## 废气排放
任务名称 | 企业名称 | 名录类别 | 行业类别 | 执行标准名称 | 执行标准条目名称 | 监测点 | 监测项目 | 监测日期 | 流量(m³/h) | 温度(°C) | 湿度(%) | 含氧量(%) | 流速(m/s) | 生产负荷(%) | 实测浓度 | 折算浓度 | 上限 | 下限 | 单位 | 是否超标 | 超标倍数 | 备注 | 是否有评价限值
2022年上半年监督性监测 | 南通市长江电镀厂 | 水环境 | 金属表面处理及热处理加工 | 电镀污染物排放标准(GB21900-2008) | （表4、表5）现有和新建企业大气污染排放限值,排气筒高度达到高出周围200m半径范围的建筑5m以上的要求 | 废气排放监测点 | 铬酸雾 | 2022-06-07 | [6 empty] | 0 | 0 | 0.05 |  | mg/m3 | 否 |  |  | 是
2022年上半年监督性监测 | 南通市长江电镀厂 | 水环境 | 金属表面处理及热处理加工 | 电镀污染物排放标准(GB21900-2008) | （表4、表5）现有和新建企业大气污染排放限值,排气筒高度未达到高出周围200m半径范围的建筑5m以上的要求 | 废气排放监测点 | 氯化氢 | 2022-06-07 | [6 empty] | 0.96 | 0.96 | 30 |  | mg/m3 | 否 |  |  | 是
2022年上半年监督性监测 | 南通润邦重机有限公司 | 大气环境 | 生产专用起重机制造 | 大气污染物综合排放标准(GB16297-1996) | （表2）新污染源大气污染物排放限值（1997年1月1日起）,最高允许排放浓度,通用 | 排气筒监测点 | 颗粒物 | 2022-03-16 | [6 empty] | 2.4 | 2.4 | 120 |  | mg/m3 | 否 |  |  | 是
2022年上半年监督性监测 | 南通润邦重机有限公司 | 大气环境 | 生产专用起重机制造 | 大气污染物综合排放标准(GB16297-1996) | （表2）新污染源大气污染物排放限值（1997年1月1日起）,最高允许排放浓度,通用 | 排气筒监测点 | 二甲苯 | 2022-03-16 | [6 empty] | 0 | 0 | 70 |  | mg/m3 | 否 |  |  | 是
2022年上半年监督性监测 | 南通润邦重机有限公司 | 大气环境 | 生产专用起重机制造 | 大气污染物综合排放标准(GB16297-1996) | （表2）新污染源大气污染物排放限值（1997年1月1日起）,最高允许排放浓度,通用 | 排气筒监测点 | 甲苯 | 2022-03-16 | [6 empty] | 0.11 | 0.11 | 40 |  | mg/m3 | 否 |  |  | 是
2022年上半年监督性监测 | 南通润邦重机有限公司 | 大气环境 | 生产专用起重机制造 | 大气污染物综合排放标准(GB16297-1996) | （表2）新污染源大气污染物排放限值（1997年1月1日起）,最高允许排放浓度,使用溶剂汽油或其他混合烃类物质 | 排气筒监测点 | 非甲烷总烃 | 2022-03-16 | [6 empty] | 1.245 | 1.245 | 120 |  | mg/m3 | 否 |  |  | 是
2022年上半年监督性监测 | 华能国际电力江苏能源开发有限公司南通电厂 | 大气环境 | 火力发电 | 火电厂大气污染物排放标准(GB13223-2011) | （表2）大气污染物特别排放限值,烟囱或烟道,燃煤锅炉 | 4#机组烟囱入口(FQ-085202) | 二氧化硫 | 2022-05-10 | [6 empty] | 0 | 0 | 50 |  | mg/m3 | 否 |  |  | 是
2022年上半年监督性监测 | 华能国际电力江苏能源开发有限公司南通电厂 | 大气环境 | 火力发电 | 火电厂大气污染物排放标准(GB13223-2011) | （表2）大气污染物特别排放限值,烟囱或烟道,燃煤锅炉 | 4#机组烟囱入口(FQ-085202) | 氮氧化物 | 2022-05-10 | [6 empty] | 27.25 | 27.25 | 100 |  | mg/m3 | 否 |  |  | 是
2022年上半年监督性监测 | 华能国际电力江苏能源开发有限公司南通电厂 | 大气环境 | 火力发电 | 火电厂大气污染物排放标准(GB13223-2011) | （表2）大气污染物特别排放限值,烟囱或烟道,燃煤锅炉 | 4#机组烟囱入口(FQ-085202) | 烟尘 | 2022-05-10 | [6 empty] | 3.03 | 3.03 | 20 |  | mg/m3 | 否 |  |  | 是
2022年上半年监督性监测 | 南通中集能源装备有限公司 | 水环境,大气环境 | 集装箱及金属包装容器制造 | 大气污染物综合排放标准(GB16297-1996) | （表2）新污染源大气污染物排放限值（1997年1月1日起）,最高允许排放浓度,通用 | 废气排口监测点 | 二甲苯 | 2022-05-17 | [6 empty] | 0 | 0 | 40 |  | mg/m3 | 否 |  |  | 是
2022年上半年监督性监测 | 南通中集能源装备有限公司 | 水环境,大气环境 | 集装箱及金属包装容器制造 | 大气污染物综合排放标准(GB16297-1996) | （表2）新污染源大气污染物排放限值（1997年1月1日起）,最高允许排放浓度,通用 | 废气排口监测点 | 颗粒物 | 2022-05-17 | [6 empty] | 1.4 | 1.4 | 120 |  | mg/m3 | 否 |  |  | 是
2022年上半年监督性监测 | 南通中集能源装备有限公司 | 水环境,大气环境 | 集装箱及金属包装容器制造 | 大气污染物综合排放标准(GB16297-1996) | （表2）新污染源大气污染物排放限值（1997年1月1日起）,最高允许排放浓度,通用,排气筒15m,二级,3.1 | 废气排口监测点 | 甲苯 | 2022-05-17 | [6 empty] | 0 | 0 | 25 |  | mg/m3 | 否 |  |  | 是
2022年上半年监督性监测 | 南通中集能源装备有限公司 | 水环境,大气环境 | 集装箱及金属包装容器制造 | 大气污染物综合排放标准(GB16297-1996) | （表2）新污染源大气污染物排放限值（1997年1月1日起）,最高允许排放浓度,使用溶剂汽油或其他混合烃类物质,排气筒15m,二级,10 | 废气排口监测点 | 非甲烷总烃 | 2022-05-17 | [6 empty] | 55.9 | 55.9 | 80 |  | mg/m3 | 否 |  |  | 是
2022年上半年监督性监测 | 江苏狼山钢绳股份有限公司 | 土壤环境 | 金属丝绳及其制品制造 | 大气污染物综合排放标准(GB16297-1996) | （表1）现有污染源大气污染物排放限值（1997年1月1日1前）,最高允许排放浓度,通用,排气筒20m,一级,禁排 | 酸洗车间排气筒 | 氯化氢 | 2022-05-11 | [6 empty] | 0.685 | 0.685 | 10 |  | mg/m3 | 否 |  |  | 是
2022年上半年监督性监测 | 南通扬子碳素股份有限公司 |  | 石墨及碳素制品制造 | 大气污染物综合排放标准(GB16297-1996) | （表2）新污染源大气污染物排放限值（1997年1月1日起）,最高允许排放浓度,通用 | 废气排气筒监测点(1) | 颗粒物 | 2022-05-11 | [6 empty] | 1.5 | 1.5 | 120 |  | mg/m3 | 否 |  |  | 是
2022年上半年监督性监测 | 南通扬子碳素股份有限公司 |  | 石墨及碳素制品制造 | 大气污染物综合排放标准(GB16297-1996) | （表2）新污染源大气污染物排放限值（1997年1月1日起）,最高允许排放浓度,硫、二氧化硫、硫酸和其他含硫化合物使用,排气筒15m,二级,2.6 | 废气排气筒监测点(1) | 二氧化硫 | 2022-05-11 | [6 empty] | 0 | 0 | 550 |  | mg/m3 | 否 |  |  | 是
2022年上半年监督性监测 | 南通中集特种运输设备制造有限公司 | 水环境,大气环境,土壤环境 | 集装箱及金属包装容器制造 | 化学工业挥发性有机物排放标准(DB 32/3151—2016) | 表2 厂界挥发性有机物监控点浓度限值和臭气浓度限值 | FQ-704402-18 | 二甲苯 | 2022-06-08 | [6 empty] | 0.06 | 0.06 | 40 |  | mg/m3 | 否 |  |  | 是
2022年上半年监督性监测 | 南通中集特种运输设备制造有限公司 | 水环境,大气环境,土壤环境 | 集装箱及金属包装容器制造 | 大气污染物综合排放标准(GB16297-1996) | （表2）新污染源大气污染物排放限值（1997年1月1日起）,最高允许排放浓度,通用 | FQ-704402-18 | 颗粒物 | 2022-06-08 | [6 empty] | 1.2 | 1.2 | 120 |  | mg/m3 | 否 |  |  | 是
2022年上半年监督性监测 | 南通中集特种运输设备制造有限公司 | 水环境,大气环境,土壤环境 | 集装箱及金属包装容器制造 | 大气污染物综合排放标准(GB16297-1996) | （表2）新污染源大气污染物排放限值（1997年1月1日起）,无组织排放监控浓度限值,通用 | FQ-704402-18 | 非甲烷总烃 | 2022-06-08 | [6 empty] | 10.7 | 10.7 | 80 |  | mg/m3 | 否 |  |  | 是
2022年上半年监督性监测 | 南通中集特种运输设备制造有限公司 | 水环境,大气环境,土壤环境 | 集装箱及金属包装容器制造 | 化学工业挥发性有机物排放标准(DB32/3151—2016) | 挥发性有机物及臭气浓度排放限值,最高允许排放浓度 | FQ-704402-18 | 甲苯 | 2022-06-08 | [6 empty] | 0 | 0 | 25 |  | mg/m3 | 否 |  |  | 是
2022年上半年监督性监测 | 吉宝（南通）船厂有限公司 | 大气环境 | 金属船舶制造 | 大气污染物综合排放标准(GB16297-1996) | （表2）新污染源大气污染物排放限值（1997年1月1日起）,无组织排放监控浓度限值,通用 | 危废废气排口 | 非甲烷总烃 | 2022-01-26 | [6 empty] | 1.7 | 1.7 | 120 |  | mg/m3 | 否 |  |  | 是
2022年上半年监督性监测 | 吉宝（南通）船厂有限公司 | 大气环境 | 金属船舶制造 | 大气污染物综合排放标准(GB16297-1996) | （表2）新污染源大气污染物排放限值（1997年1月1日起）,最高允许排放浓度,通用 | 危废废气排口 | 二甲苯 | 2022-01-26 | [6 empty] | 0 | 0 | 70 |  | mg/m3 | 否 |  |  | 是
2022年上半年监督性监测 | 吉宝（南通）船厂有限公司 | 大气环境 | 金属船舶制造 | 大气污染物综合排放标准(GB16297-1996) | （表2）新污染源大气污染物排放限值（1997年1月1日起）,最高允许排放浓度,通用 | 危废废气排口 | 颗粒物 | 2022-01-26 | [6 empty] | 1.385 | 1.385 | 120 |  | mg/m3 | 否 |  |  | 是
2022年上半年监督性监测 | 江苏南通发电有限公司 | 大气环境 | 火力发电 | 火电厂大气污染物排放标准(GB13223-2011) | （表2）大气污染物特别排放限值,烟囱或烟道,燃煤锅炉 | 1#机组烟囱排口(DA001) | 氮氧化物 | 2022-04-01 | [6 empty] | 16 | 16 | 100 |  | mg/m3 | 否 |  |  | 是
2022年上半年监督性监测 | 江苏南通发电有限公司 | 大气环境 | 火力发电 | 火电厂大气污染物排放标准(GB13223-2011) | （表2）大气污染物特别排放限值,烟囱或烟道,燃煤锅炉 | 1#机组烟囱排口(DA001) | 烟尘 | 2022-04-01 | [6 empty] | 3.5 | 3.5 | 20 |  | mg/m3 | 否 |  |  | 是
2022年上半年监督性监测 | 江苏南通发电有限公司 | 大气环境 | 火力发电 | 火电厂大气污染物排放标准(GB13223-2011) | （表2）大气污染物特别排放限值,烟囱或烟道,燃煤锅炉 | 1#机组烟囱排口(DA001) | 二氧化硫 | 2022-04-01 | [6 empty] | 0 | 0 | 50 |  | mg/m3 | 否 |  |  | 是
2022年上半年监督性监测 | 中集安瑞环科技股份有限公司 | 大气环境 | 集装箱制造 | 大气污染物综合排放标准(GB16297-1996) | （表2）新污染源大气污染物排放限值（1997年1月1日起）,最高允许排放浓度,使用溶剂汽油或其他混合烃类物质 | 废气排口监测点 | 非甲烷总烃 | 2022-05-17 | [6 empty] | 64.2 | 64.3 | 120 |  | mg/m3 | 否 |  |  | 是
2022年上半年监督性监测 | 南通天生港发电有限公司 |  | 火力发电 | 火电厂大气污染物排放标准(GB13223-2011) | （表2）大气污染物特别排放限值,烟囱或烟道,燃煤锅炉 | 2#机组烟囱入口(DA003) | 氮氧化物 | 2022-03-31 | [6 empty] | 11.5 | 11.5 | 100 |  | mg/m3 | 否 |  |  | 是
2022年上半年监督性监测 | 南通天生港发电有限公司 |  | 火力发电 | 火电厂大气污染物排放标准(GB13223-2011) | （表2）大气污染物特别排放限值,烟囱或烟道,燃煤锅炉 | 2#机组烟囱入口(DA003) | 二氧化硫 | 2022-03-31 | [6 empty] | 28.5 | 28.5 | 50 |  | mg/m3 | 否 |  |  | 是
2022年上半年监督性监测 | 南通天生港发电有限公司 |  | 火力发电 | 火电厂大气污染物排放标准(GB13223-2011) | （表2）大气污染物特别排放限值,烟囱或烟道,燃煤锅炉 | 2#机组烟囱入口(DA003) | 烟尘 | 2022-03-31 | [6 empty] | 2.8 | 2.8 | 20 |  | mg/m3 | 否 |  |  | 是
2022年上半年监督性监测 | 宝钢集团南通线材制品有限公司 | 土壤环境 | 金属丝绳及其制品制造 | 大气污染物综合排放标准(GB16297-1996) | （表2）新污染源大气污染物排放限值（1997年1月1日起）,无组织排放监控浓度限值,通用 | 酸雾塔监测点 | 氯化氢 | 2022-03-27 | [6 empty] | 3.5 | 3.5 | 100 |  | mg/m3 | 否 |  |  | 是

## 废水排放
任务名称 | 企业名称 | 名录类别 | 行业类别 | 受纳水体 | 执行标准名称 | 执行标准条目名称 | 监测点 | 监测项目 | 监测日期 | 流量(m³/s) | 水温(°C) | 生产负荷(%) | 进口浓度 | 排放浓度 | 上限 | 下限 | 单位 | 是否超标 | 超标倍数 | 备注 | 是否有评价限值
2022年上半年监督性监测 | 南通中纺实业有限公司 | 水环境 | 棉纺织及印染精加工 |  | 纺织染整工业水污染物排放标准(GB4287-2012) | （表2）新建企业水污染物排放浓度限值及单位产品基准排水量,企业废水总排放口,间接排放,通用 | 废水总排口监测点(DW001) | 悬浮物 | 2022-05-22 | 0 |  |  |  | 8 | 100 |  | mg/L | 否 |  |  | 是
2022年上半年监督性监测 | 南通中纺实业有限公司 | 水环境 | 棉纺织及印染精加工 |  | 纺织染整工业水污染物排放标准(GB4287-2012) | （表2）新建企业水污染物排放浓度限值及单位产品基准排水量,企业废水总排放口,间接排放,通用 | 废水总排口监测点(DW001) | pH值 | 2022-05-22 | 0 |  |  |  | 7.5 | 9 | 6 | 无量纲 | 否 |  |  | 是
2022年上半年监督性监测 | 南通中纺实业有限公司 | 水环境 | 棉纺织及印染精加工 |  | 纺织染整工业水污染物排放标准(GB4287-2012) | （表2）新建企业水污染物排放浓度限值及单位产品基准排水量,企业废水总排放口,间接排放,通用 | 废水总排口监测点(DW001) | 化学需氧量 | 2022-05-22 | 0 |  |  |  | 42.3 | 200 |  | mg/L | 否 |  |  | 是
2022年上半年监督性监测 | 南通中纺实业有限公司 | 水环境 | 棉纺织及印染精加工 |  | 纺织染整工业水污染物排放标准(GB4287-2012) | （表2）新建企业水污染物排放浓度限值及单位产品基准排水量,企业废水总排放口,间接排放,通用 | 废水总排口监测点(DW001) | 总磷（以P计） | 2022-05-22 | 0 |  |  |  | 0.77 | 1.5 |  | mg/L | 否 |  |  | 是
2022年上半年监督性监测 | 南通中纺实业有限公司 | 水环境 | 棉纺织及印染精加工 |  | 纺织染整工业水污染物排放标准(GB4287-2012) | （表2）新建企业水污染物排放浓度限值及单位产品基准排水量,企业废水总排放口,间接排放,非蜡染行业间接排放 | 废水总排口监测点(DW001) | 氨氮（NH3-N） | 2022-05-22 | 0 |  |  |  | 3.9 | 30 |  | mg/L | 否 |  |  | 是
2022年上半年监督性监测 | 南通市长江电镀厂 | 水环境 | 金属表面处理及热处理加工 |  | 电镀污染物排放标准(GB21900-2008) | （表2）新建企业水污染物排放限值,车间或生产设施废水排放口 | 废水排口监测点(DW001) | 六价铬 | 2022-06-07 | 0 |  |  |  | 0 | 0.2 |  | mg/L | 否 |  |  | 是
2022年上半年监督性监测 | 南通市长江电镀厂 | 水环境 | 金属表面处理及热处理加工 |  | 电镀污染物排放标准(GB21900-2008) | （表2）新建企业水污染物排放限值,车间或生产设施废水排放口 | 废水排口监测点(DW001) | 总铬 | 2022-06-07 | 0 |  |  |  | 0 | 1.0 |  | mg/L | 否 |  |  | 是
2022年上半年监督性监测 | 南通市长江电镀厂 | 水环境 | 金属表面处理及热处理加工 |  | 电镀污染物排放标准(GB21900-2008) | （表2）新建企业水污染物排放限值,企业废水总排放口 | 废水排口监测点(DW001) | 氨氮（NH3-N） | 2022-06-07 | 0 |  |  |  | 0.483 | 15 |  | mg/L | 否 |  |  | 是
2022年上半年监督性监测 | 南通市长江电镀厂 | 水环境 | 金属表面处理及热处理加工 |  | 电镀污染物排放标准(GB21900-2008) | （表2）新建企业水污染物排放限值,企业废水总排放口 | 废水排口监测点(DW001) | 总锌 | 2022-06-07 | 0 |  |  |  | 0 | 1.5 |  | mg/L | 否 |  |  | 是
2022年上半年监督性监测 | 南通市长江电镀厂 | 水环境 | 金属表面处理及热处理加工 |  | 电镀污染物排放标准(GB21900-2008) | （表2）新建企业水污染物排放限值,企业废水总排放口 | 废水排口监测点(DW001) | pH值 | 2022-06-07 | 0 |  |  |  | 7.5 | 9 | 6 | 无量纲 | 否 |  |  | 是
2022年上半年监督性监测 | 南通市长江电镀厂 | 水环境 | 金属表面处理及热处理加工 |  | 电镀污染物排放标准(GB21900-2008) | （表2）新建企业水污染物排放限值,车间或生产设施废水排放口 | 废水排口监测点(DW001) | 总镍 | 2022-06-07 | 0 |  |  |  | 0.065 | 0.5 |  | mg/L | 否 |  |  | 是
2022年上半年监督性监测 | 南通市长江电镀厂 | 水环境 | 金属表面处理及热处理加工 |  | 电镀污染物排放标准(GB21900-2008) | （表2）新建企业水污染物排放限值,企业废水总排放口 | 废水排口监测点(DW001) | 化学需氧量 | 2022-06-07 | 0 |  |  |  | 5.7 | 80 |  | mg/L | 否 |  |  | 是
2022年上半年监督性监测 | 南通市长江电镀厂 | 水环境 | 金属表面处理及热处理加工 |  | 电镀污染物排放标准(GB21900-2008) | （表2）新建企业水污染物排放限值,企业废水总排放口 | 废水排口监测点(DW001) | 总铜 | 2022-06-07 | 0 |  |  |  | 0 | 0.5 |  | mg/L | 否 |  |  | 是
2022年上半年监督性监测 | 南通市圆缘毛纺织有限公司 |  | 毛条和毛纱线加工 |  | 污水排入城镇下水道水质标准(GB/T31962-2015) | 污水排入城镇下水道水质控制项目限值,B级 | 废水总排口(DW001) | 氨氮（NH3-N） | 2022-04-15 | 0 |  |  |  | 1.72 | 45 |  | mg/L | 否 |  |  | 是
2022年上半年监督性监测 | 南通市圆缘毛纺织有限公司 |  | 毛条和毛纱线加工 |  | 污水排入城镇下水道水质标准(GB/T31962-2015) | 污水排入城镇下水道水质控制项目限值,B级 | 废水总排口(DW001) | 化学需氧量 | 2022-04-15 | 0 |  |  |  | 27.3 | 500 |  | mg/L | 否 |  |  | 是
2022年上半年监督性监测 | 南通市圆缘毛纺织有限公司 |  | 毛条和毛纱线加工 |  | 污水排入城镇下水道水质标准(GB/T31962-2015) | 污水排入城镇下水道水质控制项目限值,B级 | 废水总排口(DW001) | 悬浮物 | 2022-04-15 | 0 |  |  |  | 12 | 400 |  | mg/L | 否 |  |  | 是
2022年上半年监督性监测 | 南通市圆缘毛纺织有限公司 |  | 毛条和毛纱线加工 |  | 污水排入城镇下水道水质标准(GB/T31962-2015) | 污水排入城镇下水道水质控制项目限值,B级 | 废水总排口(DW001) | 总磷（以P计） | 2022-04-15 | 0 |  |  |  | 0.16 | 8 |  | mg/L | 否 |  |  | 是
2022年上半年监督性监测 | 南通市圆缘毛纺织有限公司 |  | 毛条和毛纱线加工 |  | 污水排入城镇下水道水质标准(GB/T31962-2015) | 污水排入城镇下水道水质控制项目限值,B级 | 废水总排口(DW001) | pH值 | 2022-04-15 | 0 |  |  |  | 7.3 | 9.5 | 6.5 | 无量纲 | 否 |  |  | 是
2022年上半年监督性监测 | 南通市红果服饰有限公司 | 水环境 | 毛条和毛纱线加工 |  | 污水排入城镇下水道水质标准(GB/T31962-2015) | 污水排入城镇下水道水质控制项目限值,C级 | 废水总排口监测点(DW001) | 悬浮物 | 2022-04-06 | 0 |  |  |  | 12 | 250 |  | mg/L | 否 |  |  | 是
2022年上半年监督性监测 | 南通市红果服饰有限公司 | 水环境 | 毛条和毛纱线加工 |  | 污水排入城镇下水道水质标准(GB/T31962-2015) | 污水排入城镇下水道水质控制项目限值,C级 | 废水总排口监测点(DW001) | 化学需氧量 | 2022-04-06 | 0 |  |  |  | 109.7 | 300 |  | mg/L | 否 |  |  | 是
2022年上半年监督性监测 | 南通市红果服饰有限公司 | 水环境 | 毛条和毛纱线加工 |  | 污水排入城镇下水道水质标准(GB/T31962-2015) | 污水排入城镇下水道水质控制项目限值,C级 | 废水总排口监测点(DW001) | 总磷（以P计） | 2022-04-06 | 0 |  |  |  | 0.13 | 5 |  | mg/L | 否 |  |  | 是
2022年上半年监督性监测 | 南通市红果服饰有限公司 | 水环境 | 毛条和毛纱线加工 |  | 污水排入城镇下水道水质标准(GB/T31962-2015) | 污水排入城镇下水道水质控制项目限值,C级 | 废水总排口监测点(DW001) | 氨氮（NH3-N） | 2022-04-06 | 0 |  |  |  | 0.22 | 25 |  | mg/L | 否 |  |  | 是
2022年上半年监督性监测 | 南通市红果服饰有限公司 | 水环境 | 毛条和毛纱线加工 |  | 污水排入城镇下水道水质标准(GB/T31962-2015) | 污水排入城镇下水道水质控制项目限值,C级 | 废水总排口监测点(DW001) | pH值 | 2022-04-06 | 0 |  |  |  | 7.7 | 9.5 | 6.5 | 无量纲 | 否 |  |  | 是
2022年上半年监督性监测 | 南通越亚半导体有限公司 | 水环境 | 电子电路制造 |  | 半导体行业污染物排放标准(DB32/3747-2020) | 表一水污染物 | 废水总排口(DW001) | pH值 | 2022-06-02 | 0 |  |  |  | 7.5 | 9 | 6 | 无量纲 | 否 |  |  | 是
2022年上半年监督性监测 | 南通越亚半导体有限公司 | 水环境 | 电子电路制造 |  | 半导体行业污染物排放标准(DB32/3747-2020) | 表一水污染物,间接排放 | 废水总排口(DW001) | 总磷（以P计） | 2022-06-02 | 0 |  |  |  | 0.08 | 3 |  | mg/L | 否 |  |  | 是
2022年上半年监督性监测 | 南通越亚半导体有限公司 | 水环境 | 电子电路制造 |  | 电镀污染物排放标准(GB21900-2008) | （表3）水污染物特别排放限值,企业废水总排放口 | 废水总排口(DW001) | 总铜 | 2022-06-02 | 0 |  |  |  | 0 | 0.3 |  | mg/L | 否 |  |  | 是
2022年上半年监督性监测 | 南通越亚半导体有限公司 | 水环境 | 电子电路制造 |  | 半导体行业污染物排放标准(DB32/3747-2020) | 表一水污染物,间接排放 | 废水总排口(DW001) | 氨氮（NH3-N） | 2022-06-02 | 0 |  |  |  | 0.434 | 20 |  | mg/L | 否 |  |  | 是
2022年上半年监督性监测 | 南通越亚半导体有限公司 | 水环境 | 电子电路制造 |  | 半导体行业污染物排放标准(DB32/3747-2020) | 表一水污染物,间接排放 | 废水总排口(DW001) | 悬浮物 | 2022-06-02 | 0 |  |  |  | 7 | 250 |  | mg/L | 否 |  |  | 是
2022年上半年监督性监测 | 南通越亚半导体有限公司 | 水环境 | 电子电路制造 |  | 电镀污染物排放标准(GB21900-2008) | （表1）现有企业水污染物排放限值,企业废水总排放口 | 废水总排口(DW001) | 石油类 | 2022-06-02 | 0 |  |  |  | 0 | 5 |  | mg/L | 否 |  |  | 是
2022年上半年监督性监测 | 南通越亚半导体有限公司 | 水环境 | 电子电路制造 |  | 半导体行业污染物排放标准(DB32/3747-2020) | 表一水污染物,间接排放 | 废水总排口(DW001) | 化学需氧量 | 2022-06-02 | 0 |  |  |  | 5.3 | 300 |  | mg/L | 否 |  |  | 是
2022年上半年监督性监测 | 南通大生红鹿毛纺织有限公司 | 水环境 | 棉纺织及印染精加工 |  | 污水排入城镇下水道水质标准(GB/T31962-2015) | 污水排入城镇下水道水质控制项目限值,B级 | 废水总排口监测点(DW001) | 总磷（以P计） | 2022-05-22 | 0 |  |  |  | 0.52 | 8 |  | mg/L | 否 |  |  | 是
2022年上半年监督性监测 | 南通大生红鹿毛纺织有限公司 | 水环境 | 棉纺织及印染精加工 |  | 污水排入城镇下水道水质标准(GB/T31962-2015) | 污水排入城镇下水道水质控制项目限值,B级 | 废水总排口监测点(DW001) | 氨氮（NH3-N） | 2022-05-22 | 0 |  |  |  | 0.219 | 45 |  | mg/L | 否 |  |  | 是
2022年上半年监督性监测 | 南通大生红鹿毛纺织有限公司 | 水环境 | 棉纺织及印染精加工 |  | 污水排入城镇下水道水质标准(GB/T31962-2015) | 污水排入城镇下水道水质控制项目限值,B级 | 废水总排口监测点(DW001) | 悬浮物 | 2022-05-22 | 0 |  |  |  | 9 | 400 |  | mg/L | 否 |  |  | 是
2022年上半年监督性监测 | 南通大生红鹿毛纺织有限公司 | 水环境 | 棉纺织及印染精加工 |  | 污水排入城镇下水道水质标准(GB/T31962-2015) | 污水排入城镇下水道水质控制项目限值,B级 | 废水总排口监测点(DW001) | pH值 | 2022-05-22 | 0 |  |  |  | 8.1 | 9.5 | 6.5 | 无量纲 | 否 |  |  | 是
2022年上半年监督性监测 | 南通大生红鹿毛纺织有限公司 | 水环境 | 棉纺织及印染精加工 |  | 污水排入城镇下水道水质标准(GB/T31962-2015) | 污水排入城镇下水道水质控制项目限值,B级 | 废水总排口监测点(DW001) | 化学需氧量 | 2022-05-22 | 0 |  |  |  | 79 | 500 |  | mg/L | 否 |  |  | 是
2022年上半年监督性监测 | 南通中集能源装备有限公司 | 水环境,大气环境 | 集装箱及金属包装容器制造 |  | 污水综合排放标准(GB8978-1996) | （表2）第二类污染物最高允许排放浓度（1997年12月31日之前建的单位）,石油化工工业（包括石油炼制）,三级标准 | WS01废水排口(DW001) | 化学需氧量 | 2022-05-17 | 0 |  |  |  | 5 | 500 |  | mg/L | 否 |  |  | 是
2022年上半年监督性监测 | 南通中集能源装备有限公司 | 水环境,大气环境 | 集装箱及金属包装容器制造 |  | 污水综合排放标准(GB8978-1996) | （表4）第二类污染物最高允许排放浓度（1998年1月1日后建的单位）,城镇二级污水处理厂,一级标准 | WS01废水排口(DW001) | 悬浮物 | 2022-05-17 | 0 |  |  |  | 7 | 400 |  | mg/L | 否 |  |  | 是
2022年上半年监督性监测 | 南通中集能源装备有限公司 | 水环境,大气环境 | 集装箱及金属包装容器制造 |  | 污水排入城镇下水道水质标准(GB/T31962-2015) | 污水排入城镇下水道水质控制项目限值,B级 | WS01废水排口(DW001) | 氨氮（NH3-N） | 2022-05-17 | 0 |  |  |  | 0.041 | 45 |  | mg/L | 否 |  |  | 是
2022年上半年监督性监测 | 南通中集能源装备有限公司 | 水环境,大气环境 | 集装箱及金属包装容器制造 |  | 污水排入城镇下水道水质标准(GB/T31962-2015) | 污水排入城镇下水道水质控制项目限值,B级 | WS01废水排口(DW001) | 总磷（以P计） | 2022-05-17 | 0 |  |  |  | 0.11 | 8 |  | mg/L | 否 |  |  | 是
2022年上半年监督性监测 | 南通中集能源装备有限公司 | 水环境,大气环境 | 集装箱及金属包装容器制造 |  | 污水综合排放标准(GB8978-1996) | （表4）第二类污染物最高允许排放浓度（1998年1月1日后建的单位）,一切排污单位 ,三级标准 | WS01废水排口(DW001) | pH值 | 2022-05-17 | 0 |  |  |  | 7.7 | 9 | 6 | 无量纲 | 否 |  |  | 是
2022年上半年监督性监测 | 江苏狼山钢绳股份有限公司 | 土壤环境 | 金属丝绳及其制品制造 |  | 污水综合排放标准(GB8978-1996) | （表4）第二类污染物最高允许排放浓度（1998年1月1日后建的单位）,其他排污单位,三级标准 | 污水排放口监测点(DW001) | 化学需氧量 | 2022-05-11 | 0 |  |  |  | 30 | 500 |  | mg/L | 否 |  |  | 是
2022年上半年监督性监测 | 江苏狼山钢绳股份有限公司 | 土壤环境 | 金属丝绳及其制品制造 |  | 污水排入城镇下水道水质标准(GB/T31962-2015) | 污水排入城镇下水道水质控制项目限值,B级 | 污水排放口监测点(DW001) | 总铅 | 2022-05-11 | 0 |  |  |  | 0.07 | 0.5 |  | mg/L | 否 |  |  | 是
2022年上半年监督性监测 | 江苏狼山钢绳股份有限公司 | 土壤环境 | 金属丝绳及其制品制造 |  | 污水综合排放标准(GB8978-1996) | （表4）第二类污染物最高允许排放浓度（1998年1月1日后建的单位）,一切排污单位 ,三级标准 | 污水排放口监测点(DW001) | pH值 | 2022-05-11 | 0 |  |  |  | 7.4 | 9 | 6 | 无量纲 | 否 |  |  | 是
2022年上半年监督性监测 | 江苏狼山钢绳股份有限公司 | 土壤环境 | 金属丝绳及其制品制造 |  | 污水综合排放标准(GB8978-1996) | （表4）第二类污染物最高允许排放浓度（1998年1月1日后建的单位）,一切排污单位 ,三级标准 | 污水排放口监测点(DW001) | 总锌 | 2022-05-11 | 0 |  |  |  | 0.286 | 5 |  | mg/L | 否 |  |  | 是
2022年上半年监督性监测 | 江苏狼山钢绳股份有限公司 | 土壤环境 | 金属丝绳及其制品制造 |  | 污水排入城镇下水道水质标准(GB/T31962-2015) | 污水排入城镇下水道水质控制项目限值,B级 | 污水排放口监测点(DW001) | 氨氮（NH3-N） | 2022-05-11 | 0 |  |  |  | 20.5 | 45 |  | mg/L | 否 |  |  | 是
2022年上半年监督性监测 | 江苏狼山钢绳股份有限公司 | 土壤环境 | 金属丝绳及其制品制造 |  | 污水排入城镇下水道水质标准(GB/T31962-2015) | 污水排入城镇下水道水质控制项目限值,B级 | 污水排放口监测点(DW001) | 总磷（以P计） | 2022-05-11 | 0 |  |  |  | 0.13 | 8 |  | mg/L | 否 |  |  | 是
2022年上半年监督性监测 | 南通中集特种运输设备制造有限公司 | 水环境,大气环境,土壤环境 | 集装箱及金属包装容器制造 |  | 污水排入城镇下水道水质标准(GB/T31962-2015) | 污水排入城镇下水道水质控制项目限值,B级 | WS-70441(DW001) | 总磷（以P计） | 2022-06-08 | 0 |  |  |  | 3.31 | 8 |  | mg/L | 否 |  |  | 是
2022年上半年监督性监测 | 南通中集特种运输设备制造有限公司 | 水环境,大气环境,土壤环境 | 集装箱及金属包装容器制造 |  | 污水综合排放标准(GB8978-1996) | （表4）第二类污染物最高允许排放浓度（1998年1月1日后建的单位）,其他排污单位,三级标准 | WS-70441(DW001) | 悬浮物 | 2022-06-08 | 0 |  |  |  | 10 | 400 |  | mg/L | 否 |  |  | 是
2022年上半年监督性监测 | 南通中集特种运输设备制造有限公司 | 水环境,大气环境,土壤环境 | 集装箱及金属包装容器制造 |  | 污水排入城镇下水道水质标准(GB/T31962-2015) | 污水排入城镇下水道水质控制项目限值,B级 | WS-70441(DW001) | 氨氮（NH3-N） | 2022-06-08 | 0 |  |  |  | 3.77 | 45 |  | mg/L | 否 |  |  | 是
2022年上半年监督性监测 | 南通中集特种运输设备制造有限公司 | 水环境,大气环境,土壤环境 | 集装箱及金属包装容器制造 |  | 污水综合排放标准(GB8978-1996) | （表4）第二类污染物最高允许排放浓度（1998年1月1日后建的单位）,一切排污单位 ,三级标准 | WS-70441(DW001) | pH值 | 2022-06-08 | 0 |  |  |  | 7.5 | 9 | 6 | 无量纲 | 否 |  |  | 是
2022年上半年监督性监测 | 南通中集特种运输设备制造有限公司 | 水环境,大气环境,土壤环境 | 集装箱及金属包装容器制造 |  | 污水综合排放标准(GB8978-1996) | （表4）第二类污染物最高允许排放浓度（1998年1月1日后建的单位）,其他排污单位,三级标准 | WS-70441(DW001) | 化学需氧量 | 2022-06-08 | 0 |  |  |  | 23 | 500 |  | mg/L | 否 |  |  | 是
2022年上半年监督性监测 | 江苏金秋弹性织物有限公司 | 水环境 | 针织或钩针编织物印染精加工 |  | 纺织染整工业水污染物排放标准(GB4287-2012) | （表2）新建企业水污染物排放浓度限值及单位产品基准排水量,企业废水总排放口,间接排放,通用 | 废水总排口监测点(DW001) | 总磷（以P计） | 2022-04-06 | 0 |  |  |  | 0.06 | 1.5 |  | mg/L | 否 |  |  | 是
2022年上半年监督性监测 | 江苏金秋弹性织物有限公司 | 水环境 | 针织或钩针编织物印染精加工 |  | 纺织染整工业水污染物排放标准(GB4287-2012) | （表2）新建企业水污染物排放浓度限值及单位产品基准排水量,企业废水总排放口,间接排放,通用 | 废水总排口监测点(DW001) | pH值 | 2022-04-06 | 0 |  |  |  | 7.6 | 9 | 6 | 无量纲 | 否 |  |  | 是
2022年上半年监督性监测 | 江苏金秋弹性织物有限公司 | 水环境 | 针织或钩针编织物印染精加工 |  | 纺织染整工业水污染物排放标准(GB4287-2012) | （表2）新建企业水污染物排放浓度限值及单位产品基准排水量,企业废水总排放口,间接排放,通用 | 废水总排口监测点(DW001) | 化学需氧量 | 2022-04-06 | 0 |  |  |  | 109 | 200 |  | mg/L | 否 |  |  | 是
2022年上半年监督性监测 | 江苏金秋弹性织物有限公司 | 水环境 | 针织或钩针编织物印染精加工 |  | 纺织染整工业水污染物排放标准(GB4287-2012) | （表2）新建企业水污染物排放浓度限值及单位产品基准排水量,企业废水总排放口,直接排放,非蜡染行业直接排放 | 废水总排口监测点(DW001) | 氨氮（NH3-N） | 2022-04-06 | 0 |  |  |  | 14.1 | 20 |  | mg/L | 否 |  |  | 是
2022年上半年监督性监测 | 江苏金秋弹性织物有限公司 | 水环境 | 针织或钩针编织物印染精加工 |  | 纺织染整工业水污染物排放标准(GB4287-2012) | （表2）新建企业水污染物排放浓度限值及单位产品基准排水量,企业废水总排放口,间接排放,通用 | 废水总排口监测点(DW001) | 悬浮物 | 2022-04-06 | 0 |  |  |  | 12 | 100 |  | mg/L | 否 |  |  | 是
2022年上半年监督性监测 | 江苏金秋弹性织物有限公司 | 水环境 | 针织或钩针编织物印染精加工 |  | 纺织染整工业水污染物排放标准(GB4287-2012) | （表2）新建企业水污染物排放浓度限值及单位产品基准排水量,企业废水总排放口,间接排放,通用 | 废水总排口监测点(DW001) | 色度 | 2022-04-06 | 0 |  |  |  | 4 | 80 |  | 倍 | 否 |  |  | 是
2022年上半年监督性监测 | 南通市东港排水有限公司 | 水环境 | 污水处理及其再生利用 |  | 城镇污水处理厂污染物排放标准[国标](GB18918-2002) | （表1）基本控制项目最高允许排放浓度（日均值）,一级标准（水温＞12℃或≤12℃）,A标准,通用 | 三期废水出口(W2) | 总铬 | 2022-03-23 | 0 |  |  |  | 0 | 0.1 |  | mg/L | 否 |  |  | 是
2022年上半年监督性监测 | 南通市东港排水有限公司 | 水环境 | 污水处理及其再生利用 |  | 城镇污水处理厂污染物排放标准[国标](GB18918-2002) | （表1）基本控制项目最高允许排放浓度（日均值）,一级标准（水温＞12℃或≤12℃）,A标准,通用 | 三期废水出口(W2) | 阴离子表面活性剂 | 2022-03-23 | 0 |  |  |  | 0 | 0.5 |  | mg/L | 否 |  |  | 是
2022年上半年监督性监测 | 南通市东港排水有限公司 | 水环境 | 污水处理及其再生利用 |  | 城镇污水处理厂污染物排放标准[国标](GB18918-2002) | （表1）基本控制项目最高允许排放浓度（日均值）,一级标准（水温＞12℃或≤12℃）,A标准,通用 | 三期废水出口(W2) | pH值 | 2022-03-23 | 0 |  |  |  | 7 | 9 | 6 | 无量纲 | 否 |  |  | 是
2022年上半年监督性监测 | 南通市东港排水有限公司 | 水环境 | 污水处理及其再生利用 |  | 城镇污水处理厂污染物排放标准[国标](GB18918-2002) | （表1）基本控制项目最高允许排放浓度（日均值）,一级标准（水温＞12℃或≤12℃）,A标准,通用 | 三期废水出口(W2) | 粪大肠菌群数 | 2022-03-23 | 0 |  |  |  | 20 | 1000 |  | 个/L | 否 |  |  | 是
2022年上半年监督性监测 | 南通市东港排水有限公司 | 水环境 | 污水处理及其再生利用 |  | 城镇污水处理厂污染物排放标准[国标](GB18918-2002) | （表1）基本控制项目最高允许排放浓度（日均值）,一级标准（水温＞12℃或≤12℃）,A标准,通用 | 三期废水出口(W2) | 氨氮（NH3-N） | 2022-03-23 | 0 |  |  |  | 1.35 | 5;8 |  | mg/L |  |  |  | 是
2022年上半年监督性监测 | 南通市东港排水有限公司 | 水环境 | 污水处理及其再生利用 |  | 城镇污水处理厂污染物排放标准[国标](GB18918-2002) | （表1）基本控制项目最高允许排放浓度（日均值）,一级标准（水温＞12℃或≤12℃）,A标准,通用 | 三期废水出口(W2) | 总镉 | 2022-03-23 | 0 |  |  |  | 0 | 0.01 |  | mg/L | 否 |  |  | 是
2022年上半年监督性监测 | 南通市东港排水有限公司 | 水环境 | 污水处理及其再生利用 |  | 城镇污水处理厂污染物排放标准[国标](GB18918-2002) | （表1）基本控制项目最高允许排放浓度（日均值）,一级标准（水温＞12℃或≤12℃）,A标准,通用 | 三期废水出口(W2) | 五日生化需氧量 | 2022-03-23 | 0 |  |  |  | 4.7 | 10 |  | mg/L | 否 |  |  | 是
2022年上半年监督性监测 | 南通市东港排水有限公司 | 水环境 | 污水处理及其再生利用 |  | 城镇污水处理厂污染物排放标准[国标](GB18918-2002) | （表1）基本控制项目最高允许排放浓度（日均值）,一级标准（水温＞12℃或≤12℃）,A标准,通用 | 三期废水出口(W2) | 六价铬 | 2022-03-23 | 0 |  |  |  | 0 | 0.05 |  | mg/L | 否 |  |  | 是
2022年上半年监督性监测 | 南通市东港排水有限公司 | 水环境 | 污水处理及其再生利用 |  | 城镇污水处理厂污染物排放标准[国标](GB18918-2002) | （表1）基本控制项目最高允许排放浓度（日均值）,一级标准（水温＞12℃或≤12℃）,A标准,通用 | 三期废水出口(W2) | 色度 | 2022-03-23 | 0 |  |  |  | 6 | 30 |  | 倍 | 否 |  |  | 是
2022年上半年监督性监测 | 南通市东港排水有限公司 | 水环境 | 污水处理及其再生利用 |  | 城镇污水处理厂污染物排放标准[国标](GB18918-2002) | （表1）基本控制项目最高允许排放浓度（日均值）,一级标准（水温＞12℃或≤12℃）,A标准,2006年1月1日后建设 | 三期废水出口(W2) | 总磷（以P计） | 2022-03-23 | 0 |  |  |  | 0.17 | 0.5 |  | mg/L | 否 |  |  | 是
2022年上半年监督性监测 | 南通市东港排水有限公司 | 水环境 | 污水处理及其再生利用 |  | 城镇污水处理厂污染物排放标准[国标](GB18918-2002) | （表1）基本控制项目最高允许排放浓度（日均值）,一级标准（水温＞12℃或≤12℃）,A标准,通用 | 三期废水出口(W2) | 化学需氧量 | 2022-03-23 | 0 |  |  |  | 22.3 | 50 |  | mg/L | 否 |  |  | 是
2022年上半年监督性监测 | 南通市东港排水有限公司 | 水环境 | 污水处理及其再生利用 |  | 城镇污水处理厂污染物排放标准[国标](GB18918-2002) | （表1）基本控制项目最高允许排放浓度（日均值）,一级标准（水温＞12℃或≤12℃）,A标准,通用 | 三期废水出口(W2) | 石油类 | 2022-03-23 | 0 |  |  |  | 0 | 1 |  | mg/L | 否 |  |  | 是
2022年上半年监督性监测 | 南通市东港排水有限公司 | 水环境 | 污水处理及其再生利用 |  | 城镇污水处理厂污染物排放标准[国标](GB18918-2002) | （表1）基本控制项目最高允许排放浓度（日均值）,一级标准（水温＞12℃或≤12℃）,A标准,通用 | 三期废水出口(W2) | 总砷 | 2022-03-23 | 0 |  |  |  | 0 | 0.1 |  | mg/L | 否 |  |  | 是
2022年上半年监督性监测 | 南通市东港排水有限公司 | 水环境 | 污水处理及其再生利用 |  | 城镇污水处理厂污染物排放标准[国标](GB18918-2002) | （表1）基本控制项目最高允许排放浓度（日均值）,一级标准（水温＞12℃或≤12℃）,A标准,通用 | 三期废水出口(W2) | 悬浮物 | 2022-03-23 | 0 |  |  |  | 7 | 10 |  | mg/L | 否 |  |  | 是
2022年上半年监督性监测 | 南通市东港排水有限公司 | 水环境 | 污水处理及其再生利用 |  | 城镇污水处理厂污染物排放标准[国标](GB18918-2002) | （表1）基本控制项目最高允许排放浓度（日均值）,一级标准（水温＞12℃或≤12℃）,A标准,通用 | 三期废水出口(W2) | 总氮（以N计） | 2022-03-23 | 0 |  |  |  | 7.52 | 15 |  | mg/L | 否 |  |  | 是
2022年上半年监督性监测 | 南通市东港排水有限公司 | 水环境 | 污水处理及其再生利用 |  | 城镇污水处理厂污染物排放标准[国标](GB18918-2002) | （表1）基本控制项目最高允许排放浓度（日均值）,一级标准（水温＞12℃或≤12℃）,A标准,通用 | 三期废水出口(W2) | 动植物油 | 2022-03-23 | 0 |  |  |  | 0 | 1 |  | mg/L | 否 |  |  | 是
2022年上半年监督性监测 | 南通市东港排水有限公司 | 水环境 | 污水处理及其再生利用 |  | 城镇污水处理厂污染物排放标准[国标](GB18918-2002) | （表1）基本控制项目最高允许排放浓度（日均值）,一级标准（水温＞12℃或≤12℃）,A标准,通用 | 三期废水出口(W2) | 总铅 | 2022-03-23 | 0 |  |  |  | 0 | 0.1 |  | mg/L | 否 |  |  | 是
2022年上半年监督性监测 | 南通市东港排水有限公司 | 水环境 | 污水处理及其再生利用 |  | 城镇污水处理厂污染物排放标准[国标](GB18918-2002) | （表1）基本控制项目最高允许排放浓度（日均值）,一级标准（水温＞12℃或≤12℃）,A标准,通用 | 三期废水出口(W2) | 总汞 | 2022-03-23 | 0 |  |  |  | 0 | 0.001 |  | mg/L | 否 |  |  | 是
2022年上半年监督性监测 | 南通市东港排水有限公司 | 水环境 | 污水处理及其再生利用 |  | 城镇污水处理厂污染物排放标准[国标](GB18918-2002) | （表1）基本控制项目最高允许排放浓度（日均值）,一级标准（水温＞12℃或≤12℃）,A标准,通用 | 一、二期废水出口(W3) | 化学需氧量 | 2022-03-23 | 0 |  |  |  | 22.7 | 50 |  | mg/L | 否 |  |  | 是
2022年上半年监督性监测 | 南通市东港排水有限公司 | 水环境 | 污水处理及其再生利用 |  | 城镇污水处理厂污染物排放标准[国标](GB18918-2002) | （表1）基本控制项目最高允许排放浓度（日均值）,一级标准（水温＞12℃或≤12℃）,A标准,通用 | 一、二期废水出口(W3) | 总铬 | 2022-03-23 | 0 |  |  |  | 0 | 0.1 |  | mg/L | 否 |  |  | 是
2022年上半年监督性监测 | 南通市东港排水有限公司 | 水环境 | 污水处理及其再生利用 |  | 城镇污水处理厂污染物排放标准[国标](GB18918-2002) | （表1）基本控制项目最高允许排放浓度（日均值）,一级标准（水温＞12℃或≤12℃）,A标准,通用 | 一、二期废水出口(W3) | pH值 | 2022-03-23 | 0 |  |  |  | 7.9 | 9 | 6 | 无量纲 | 否 |  |  | 是
2022年上半年监督性监测 | 南通市东港排水有限公司 | 水环境 | 污水处理及其再生利用 |  | 城镇污水处理厂污染物排放标准[国标](GB18918-2002) | （表1）基本控制项目最高允许排放浓度（日均值）,一级标准（水温＞12℃或≤12℃）,A标准,通用 | 一、二期废水出口(W3) | 总汞 | 2022-03-23 | 0 |  |  |  | 0 | 0.001 |  | mg/L | 否 |  |  | 是
2022年上半年监督性监测 | 南通市东港排水有限公司 | 水环境 | 污水处理及其再生利用 |  | 城镇污水处理厂污染物排放标准[国标](GB18918-2002) | （表1）基本控制项目最高允许排放浓度（日均值）,一级标准（水温＞12℃或≤12℃）,A标准,通用 | 一、二期废水出口(W3) | 石油类 | 2022-03-23 | 0 |  |  |  | 0 | 1 |  | mg/L | 否 |  |  | 是
2022年上半年监督性监测 | 南通市东港排水有限公司 | 水环境 | 污水处理及其再生利用 |  | 城镇污水处理厂污染物排放标准[国标](GB18918-2002) | （表1）基本控制项目最高允许排放浓度（日均值）,一级标准（水温＞12℃或≤12℃）,A标准,通用 | 一、二期废水出口(W3) | 总铅 | 2022-03-23 | 0 |  |  |  | 0 | 0.1 |  | mg/L | 否 |  |  | 是
2022年上半年监督性监测 | 南通市东港排水有限公司 | 水环境 | 污水处理及其再生利用 |  | 城镇污水处理厂污染物排放标准[国标](GB18918-2002) | （表1）基本控制项目最高允许排放浓度（日均值）,一级标准（水温＞12℃或≤12℃）,A标准,通用 | 一、二期废水出口(W3) | 总砷 | 2022-03-23 | 0 |  |  |  | 0 | 0.1 |  | mg/L | 否 |  |  | 是
2022年上半年监督性监测 | 南通市东港排水有限公司 | 水环境 | 污水处理及其再生利用 |  | 城镇污水处理厂污染物排放标准[国标](GB18918-2002) | （表1）基本控制项目最高允许排放浓度（日均值）,一级标准（水温＞12℃或≤12℃）,A标准,通用 | 一、二期废水出口(W3) | 氨氮（NH3-N） | 2022-03-23 | 0 |  |  |  | 0.415 | 5;8 |  | mg/L |  |  |  | 是
2022年上半年监督性监测 | 南通市东港排水有限公司 | 水环境 | 污水处理及其再生利用 |  | 城镇污水处理厂污染物排放标准[国标](GB18918-2002) | （表1）基本控制项目最高允许排放浓度（日均值）,一级标准（水温＞12℃或≤12℃）,A标准,通用 | 一、二期废水出口(W3) | 总氮（以N计） | 2022-03-23 | 0 |  |  |  | 10.2 | 15 |  | mg/L | 否 |  |  | 是
2022年上半年监督性监测 | 南通市东港排水有限公司 | 水环境 | 污水处理及其再生利用 |  | 城镇污水处理厂污染物排放标准[国标](GB18918-2002) | （表1）基本控制项目最高允许排放浓度（日均值）,一级标准（水温＞12℃或≤12℃）,A标准,通用 | 一、二期废水出口(W3) | 粪大肠菌群数 | 2022-03-23 | 0 |  |  |  | 0 | 1000 |  | 个/L | 否 |  |  | 是
2022年上半年监督性监测 | 南通市东港排水有限公司 | 水环境 | 污水处理及其再生利用 |  | 城镇污水处理厂污染物排放标准[国标](GB18918-2002) | （表1）基本控制项目最高允许排放浓度（日均值）,一级标准（水温＞12℃或≤12℃）,A标准,通用 | 一、二期废水出口(W3) | 色度 | 2022-03-23 | 0 |  |  |  | 5 | 30 |  | 倍 | 否 |  |  | 是
2022年上半年监督性监测 | 南通市东港排水有限公司 | 水环境 | 污水处理及其再生利用 |  | 城镇污水处理厂污染物排放标准[国标](GB18918-2002) | （表1）基本控制项目最高允许排放浓度（日均值）,一级标准（水温＞12℃或≤12℃）,A标准,2006年1月1日后建设 | 一、二期废水出口(W3) | 总磷（以P计） | 2022-03-23 | 0 |  |  |  | 0.23 | 0.5 |  | mg/L | 否 |  |  | 是
2022年上半年监督性监测 | 南通市东港排水有限公司 | 水环境 | 污水处理及其再生利用 |  | 城镇污水处理厂污染物排放标准[国标](GB18918-2002) | （表1）基本控制项目最高允许排放浓度（日均值）,一级标准（水温＞12℃或≤12℃）,A标准,通用 | 一、二期废水出口(W3) | 动植物油 | 2022-03-23 | 0 |  |  |  | 0 | 1 |  | mg/L | 否 |  |  | 是
2022年上半年监督性监测 | 南通市东港排水有限公司 | 水环境 | 污水处理及其再生利用 |  | 城镇污水处理厂污染物排放标准[国标](GB18918-2002) | （表1）基本控制项目最高允许排放浓度（日均值）,一级标准（水温＞12℃或≤12℃）,A标准,通用 | 一、二期废水出口(W3) | 阴离子表面活性剂 | 2022-03-23 | 0 |  |  |  | 0 | 0.5 |  | mg/L | 否 |  |  | 是
2022年上半年监督性监测 | 南通市东港排水有限公司 | 水环境 | 污水处理及其再生利用 |  | 城镇污水处理厂污染物排放标准[国标](GB18918-2002) | （表1）基本控制项目最高允许排放浓度（日均值）,一级标准（水温＞12℃或≤12℃）,A标准,通用 | 一、二期废水出口(W3) | 五日生化需氧量 | 2022-03-23 | 0 |  |  |  | 5 | 10 |  | mg/L | 否 |  |  | 是
2022年上半年监督性监测 | 南通市东港排水有限公司 | 水环境 | 污水处理及其再生利用 |  | 城镇污水处理厂污染物排放标准[国标](GB18918-2002) | （表1）基本控制项目最高允许排放浓度（日均值）,一级标准（水温＞12℃或≤12℃）,A标准,通用 | 一、二期废水出口(W3) | 悬浮物 | 2022-03-23 | 0 |  |  |  | 7 | 10 |  | mg/L | 否 |  |  | 是
2022年上半年监督性监测 | 南通市东港排水有限公司 | 水环境 | 污水处理及其再生利用 |  | 城镇污水处理厂污染物排放标准[国标](GB18918-2002) | （表1）基本控制项目最高允许排放浓度（日均值）,一级标准（水温＞12℃或≤12℃）,A标准,通用 | 一、二期废水出口(W3) | 总镉 | 2022-03-23 | 0 |  |  |  | 0 | 0.01 |  | mg/L | 否 |  |  | 是
2022年上半年监督性监测 | 南通市东港排水有限公司 | 水环境 | 污水处理及其再生利用 |  | 城镇污水处理厂污染物排放标准[国标](GB18918-2002) | （表1）基本控制项目最高允许排放浓度（日均值）,一级标准（水温＞12℃或≤12℃）,A标准,通用 | 一、二期废水出口(W3) | 六价铬 | 2022-03-23 | 0 |  |  |  | 0 | 0.05 |  | mg/L | 否 |  |  | 是
2022年上半年监督性监测 | 中集安瑞环科技股份有限公司 | 大气环境 | 集装箱制造 |  | 污水综合排放标准(GB8978-1996) | （表4）第二类污染物最高允许排放浓度（1998年1月1日后建的单位）,一切排污单位 ,三级标准 | 废水总排口监测点(DW001) | pH值 | 2022-05-17 | 0 |  |  |  | 7.5 | 9 | 6 | 无量纲 | 否 |  |  | 是
2022年上半年监督性监测 | 中集安瑞环科技股份有限公司 | 大气环境 | 集装箱制造 |  | 污水综合排放标准(GB8978-1996) | （表4）第二类污染物最高允许排放浓度（1998年1月1日后建的单位）,其他排污单位,三级标准 | 废水总排口监测点(DW001) | 化学需氧量 | 2022-05-17 | 0 |  |  |  | 13.7 | 500 |  | mg/L | 否 |  |  | 是
2022年上半年监督性监测 | 南通市第三毛巾厂有限公司 | 水环境 | 棉纺织及印染精加工 |  | 纺织染整工业水污染物排放标准(GB4287-2012) | （表2）新建企业水污染物排放浓度限值及单位产品基准排水量,企业废水总排放口,间接排放,通用 | 废水总排口监测点(DW001) | 化学需氧量 | 2022-04-18 | 0 |  |  |  | 45.3 | 200 |  | mg/L | 否 |  |  | 是
2022年上半年监督性监测 | 南通市第三毛巾厂有限公司 | 水环境 | 棉纺织及印染精加工 |  | 纺织染整工业水污染物排放标准(GB4287-2012) | （表2）新建企业水污染物排放浓度限值及单位产品基准排水量,企业废水总排放口,间接排放,通用 | 废水总排口监测点(DW001) | 总磷（以P计） | 2022-04-18 | 0 |  |  |  | 0.32 | 1.5 |  | mg/L | 否 |  |  | 是
2022年上半年监督性监测 | 南通市第三毛巾厂有限公司 | 水环境 | 棉纺织及印染精加工 |  | 纺织染整工业水污染物排放标准(GB4287-2012) | （表2）新建企业水污染物排放浓度限值及单位产品基准排水量,企业废水总排放口,间接排放,通用 | 废水总排口监测点(DW001) | pH值 | 2022-04-18 | 0 |  |  |  | 7.8 | 9 | 6 | 无量纲 | 否 |  |  | 是
2022年上半年监督性监测 | 南通市第三毛巾厂有限公司 | 水环境 | 棉纺织及印染精加工 |  | 纺织染整工业水污染物排放标准(GB4287-2012) | （表2）新建企业水污染物排放浓度限值及单位产品基准排水量,企业废水总排放口,间接排放,非蜡染行业间接排放 | 废水总排口监测点(DW001) | 氨氮（NH3-N） | 2022-04-18 | 0 |  |  |  | 0.308 | 20 |  | mg/L | 否 |  |  | 是
2022年上半年监督性监测 | 南通市第三毛巾厂有限公司 | 水环境 | 棉纺织及印染精加工 |  | 纺织染整工业水污染物排放标准(GB4287-2012) | （表2）新建企业水污染物排放浓度限值及单位产品基准排水量,企业废水总排放口,间接排放,通用 | 废水总排口监测点(DW001) | 悬浮物 | 2022-04-18 | 0 |  |  |  | 13 | 100 |  | mg/L | 否 |  |  | 是
2022年上半年监督性监测 | 南通市亚联针织染整有限公司 | 水环境 | 棉印染精加工 |  | 纺织染整工业水污染物排放标准(GB4287-2012) | （表2）新建企业水污染物排放浓度限值及单位产品基准排水量,企业废水总排放口,间接排放,非蜡染行业间接排放 | 污水总排口监测点(DW001) | 氨氮（NH3-N） | 2022-04-06 | 0 |  |  |  | 1.57 | 20 |  | mg/L | 否 |  |  | 是
2022年上半年监督性监测 | 南通市亚联针织染整有限公司 | 水环境 | 棉印染精加工 |  | 纺织染整工业水污染物排放标准(GB4287-2012) | （表2）新建企业水污染物排放浓度限值及单位产品基准排水量,企业废水总排放口,间接排放,通用 | 污水总排口监测点(DW001) | pH值 | 2022-04-06 | 0 |  |  |  | 7.9 | 9 | 6 | 无量纲 | 否 |  |  | 是
2022年上半年监督性监测 | 南通市亚联针织染整有限公司 | 水环境 | 棉印染精加工 |  | 纺织染整工业水污染物排放标准(GB4287-2012) | （表2）新建企业水污染物排放浓度限值及单位产品基准排水量,企业废水总排放口,间接排放,通用 | 污水总排口监测点(DW001) | 总磷（以P计） | 2022-04-06 | 0 |  |  |  | 0.13 | 1.5 |  | mg/L | 否 |  |  | 是
2022年上半年监督性监测 | 南通市亚联针织染整有限公司 | 水环境 | 棉印染精加工 |  | 纺织染整工业水污染物排放标准(GB4287-2012) | （表2）新建企业水污染物排放浓度限值及单位产品基准排水量,企业废水总排放口,间接排放,通用 | 污水总排口监测点(DW001) | 悬浮物 | 2022-04-06 | 0 |  |  |  | 13 | 100 |  | mg/L | 否 |  |  | 是
2022年上半年监督性监测 | 南通市亚联针织染整有限公司 | 水环境 | 棉印染精加工 |  | 纺织染整工业水污染物排放标准(GB4287-2012) | （表2）新建企业水污染物排放浓度限值及单位产品基准排水量,企业废水总排放口,间接排放,通用 | 污水总排口监测点(DW001) | 化学需氧量 | 2022-04-06 | 0 |  |  |  | 20.3 | 200 |  | mg/L | 否 |  |  | 是
2022年上半年监督性监测 | 宝钢集团南通线材制品有限公司 | 土壤环境 | 金属丝绳及其制品制造 |  | 污水综合排放标准(GB8978-1996) | （表4）第二类污染物最高允许排放浓度（1998年1月1日后建的单位）,一切排污单位 ,三级标准 | 废水总排口监测点(DW001) | pH值 | 2022-03-27 | 0 |  |  |  | 8.2 | 9 | 6 | 无量纲 | 否 |  |  | 是
2022年上半年监督性监测 | 宝钢集团南通线材制品有限公司 | 土壤环境 | 金属丝绳及其制品制造 |  | 污水综合排放标准(GB8978-1996) | （表4）第二类污染物最高允许排放浓度（1998年1月1日后建的单位）,味精、酒精、医药原料药、生物制药 、苎麻脱胶、皮革、化纤浆粕工业,二级标准 | 废水总排口监测点(DW001) | 化学需氧量 | 2022-03-27 | 0 |  |  |  | 8 | 500 |  | mg/L | 否 |  |  | 是
2022年上半年监督性监测 | 宝钢集团南通线材制品有限公司 | 土壤环境 | 金属丝绳及其制品制造 |  | 污水排入城镇下水道水质标准(GB/T31962-2015) | 污水排入城镇下水道水质控制项目限值,B级 | 废水总排口监测点(DW001) | 总磷（以P计） | 2022-03-27 | 0 |  |  |  | 0.2 | 8 |  | mg/L | 否 |  |  | 是
2022年上半年监督性监测 | 宝钢集团南通线材制品有限公司 | 土壤环境 | 金属丝绳及其制品制造 |  | 污水排入城镇下水道水质标准(GB/T31962-2015) | 污水排入城镇下水道水质控制项目限值,B级 | 废水总排口监测点(DW001) | 总氮（以N计） | 2022-03-27 | 0 |  |  |  | 10.1 | 70 |  | mg/L | 否 |  |  | 是
2022年上半年监督性监测 | 宝钢集团南通线材制品有限公司 | 土壤环境 | 金属丝绳及其制品制造 |  | 污水综合排放标准(GB8978-1996) | （表4）第二类污染物最高允许排放浓度（1998年1月1日后建的单位）,一切排污单位 ,三级标准 | 废水总排口监测点(DW001) | 总锌 | 2022-03-27 | 0 |  |  |  | 0.072 | 5.0 |  | mg/L | 否 |  |  | 是
2022年上半年监督性监测 | 宝钢集团南通线材制品有限公司 | 土壤环境 | 金属丝绳及其制品制造 |  | 污水排入城镇下水道水质标准(GB/T31962-2015) | 污水排入城镇下水道水质控制项目限值,B级 | 废水总排口监测点(DW001) | 氨氮（NH3-N） | 2022-03-27 | 0 |  |  |  | 0.734 | 45 |  | mg/L | 否 |  |  | 是
2022年上半年监督性监测 | 南通三喜织染有限公司 | 水环境 | 棉纺织及印染精加工 |  | 纺织染整工业水污染物排放标准(GB4287-2012) | （表2）新建企业水污染物排放浓度限值及单位产品基准排水量,企业废水总排放口,间接排放,通用 | 废水总排口监测点(DW001) | 化学需氧量 | 2022-06-07 | 0 |  |  |  | 18.3 | 200 |  | mg/L | 否 |  |  | 是
2022年上半年监督性监测 | 南通三喜织染有限公司 | 水环境 | 棉纺织及印染精加工 |  | 纺织染整工业水污染物排放标准(GB4287-2012) | （表2）新建企业水污染物排放浓度限值及单位产品基准排水量,企业废水总排放口,间接排放,蜡染行业间接排放 | 废水总排口监测点(DW001) | 氨氮（NH3-N） | 2022-06-07 | 0 |  |  |  | 0.278 | 30 |  | mg/L | 否 |  |  | 是
2022年上半年监督性监测 | 南通三喜织染有限公司 | 水环境 | 棉纺织及印染精加工 |  | 纺织染整工业水污染物排放标准(GB4287-2012) | （表2）新建企业水污染物排放浓度限值及单位产品基准排水量,企业废水总排放口,间接排放,通用 | 废水总排口监测点(DW001) | 悬浮物 | 2022-06-07 | 0 |  |  |  | 9 | 100 |  | mg/L | 否 |  |  | 是
2022年上半年监督性监测 | 南通三喜织染有限公司 | 水环境 | 棉纺织及印染精加工 |  | 纺织染整工业水污染物排放标准(GB4287-2012) | （表2）新建企业水污染物排放浓度限值及单位产品基准排水量,企业废水总排放口,间接排放,通用 | 废水总排口监测点(DW001) | 总磷（以P计） | 2022-06-07 | 0 |  |  |  | 0.04 | 1.5 |  | mg/L | 否 |  |  | 是
2022年上半年监督性监测 | 南通三喜织染有限公司 | 水环境 | 棉纺织及印染精加工 |  | 纺织染整工业水污染物排放标准(GB4287-2012) | （表2）新建企业水污染物排放浓度限值及单位产品基准排水量,企业废水总排放口,间接排放,通用 | 废水总排口监测点(DW001) | pH值 | 2022-06-07 | 0 |  |  |  | 7.5 | 9 | 6 | 无量纲 | 否 |  |  | 是

## 无组织
任务名称 | 企业名称 | 名录类别 | 行业类别 | 执行标准名称 | 执行标准条目名称 | 监测点 | 监测项目 | 监测日期 | 风向 | 风速（m/s） | 温度(℃) | 压力（kPa） | 排放浓度 | 上限 | 下限 | 单位 | 是否超标 | 超标倍数 | 备注
2022年上半年监督性监测 | 南通润邦重机有限公司 | 大气环境 | 生产专用起重机制造 | 大气污染物综合排放标准(GB16297-1996) | （表2）新污染源大气污染物排放限值（1997年1月1日起）,无组织排放监控浓度限值,通用 | 下风向2# | 非甲烷总烃 | 2022-03-16 |  |  |  |  | 1.02 | 4.0 |  | mg/m3 | 否
2022年上半年监督性监测 | 南通润邦重机有限公司 | 大气环境 | 生产专用起重机制造 | 大气污染物综合排放标准(GB16297-1996) | （表2）新污染源大气污染物排放限值（1997年1月1日起）,无组织排放监控浓度限值,除玻璃棉尘、石英粉尘、矿渣棉尘外其他 | 下风向2# | 颗粒物 | 2022-03-16 |  |  |  |  | 0.19 | 1.0 |  | mg/m3 | 否
2022年上半年监督性监测 | 南通润邦重机有限公司 | 大气环境 | 生产专用起重机制造 | 大气污染物综合排放标准(GB16297-1996) | （表2）新污染源大气污染物排放限值（1997年1月1日起）,无组织排放监控浓度限值,通用 | 下风向4# | 非甲烷总烃 | 2022-03-16 |  |  |  |  | 1.01 | 4.0 |  | mg/m3 | 否
2022年上半年监督性监测 | 南通润邦重机有限公司 | 大气环境 | 生产专用起重机制造 | 大气污染物综合排放标准(GB16297-1996) | （表2）新污染源大气污染物排放限值（1997年1月1日起）,无组织排放监控浓度限值,除玻璃棉尘、石英粉尘、矿渣棉尘外其他 | 下风向4# | 颗粒物 | 2022-03-16 |  |  |  |  | 0.229 | 1.0 |  | mg/m3 | 否
2022年上半年监督性监测 | 南通润邦重机有限公司 | 大气环境 | 生产专用起重机制造 | 大气污染物综合排放标准(GB16297-1996) | （表2）新污染源大气污染物排放限值（1997年1月1日起）,无组织排放监控浓度限值,除玻璃棉尘、石英粉尘、矿渣棉尘外其他 | 下风向3# | 颗粒物 | 2022-03-16 |  |  |  |  | 0.162 | 1.0 |  | mg/m3 | 否
2022年上半年监督性监测 | 南通润邦重机有限公司 | 大气环境 | 生产专用起重机制造 | 大气污染物综合排放标准(GB16297-1996) | （表2）新污染源大气污染物排放限值（1997年1月1日起）,无组织排放监控浓度限值,通用 | 下风向3# | 非甲烷总烃 | 2022-03-16 |  |  |  |  | 0.92 | 4.0 |  | mg/m3 | 否
2022年上半年监督性监测 | 南通润邦重机有限公司 | 大气环境 | 生产专用起重机制造 | 大气污染物综合排放标准(GB16297-1996) | （表2）新污染源大气污染物排放限值（1997年1月1日起）,无组织排放监控浓度限值,除玻璃棉尘、石英粉尘、矿渣棉尘外其他 | 上风向1# | 颗粒物 | 2022-03-16 |  |  |  |  | 0.184 | 1.0 |  | mg/m3 | 否
2022年上半年监督性监测 | 南通润邦重机有限公司 | 大气环境 | 生产专用起重机制造 | 大气污染物综合排放标准(GB16297-1996) | （表2）新污染源大气污染物排放限值（1997年1月1日起）,无组织排放监控浓度限值,通用 | 上风向1# | 非甲烷总烃 | 2022-03-16 |  |  |  |  | 0.73 | 4.0 |  | mg/m3 | 否

## 周边环境
任务名称 | 企业名称 | 名录类别 | 行业类别 | 执行标准名称 | 执行标准条目名称 | 监测点 | 监测项目 | 监测日期 | 周边环境-环境空气 | 周边环境-环境空气 | 周边环境-环境空气 | 周边环境-环境空气 | 周边环境-环境空气 | 周边环境-地表水 | 周边环境-地表水 | 周边环境-地表水 | 周边环境-地表水 | 周边环境-地下水 | 周边环境-地下水 | 周边环境-土壤 | 周边环境-土壤 | 周边环境-土壤 | 周边环境-土壤 | 周边环境-土壤 | 周边环境-噪声 | 周边环境-噪声 | 折算/浓度/昼间 | 夜间 | 上限 | 下限 | 单位 | 是否超标 | 超标倍数 | 备注
[9 empty] | 湿度(%) | 气温（℃ | 气压(kPa) | 风速(m/s) | 风向 | 流量(m³/s) | 感官描述 | 有无漂浮物 | 有无油 | 井深（m） | 水位（m） | 采样深度(m) | 土壤颜色 | 土壤水分(%) | 利用情况 | 土壤pH值 | 声源 | 风速(m/s)
2022年上半年监督性监测 | 南通环权信息科技有限公司 | 土壤环境 | 危险废物治理 | 土壤环境质量建设用地土壤污染风险管控标准标准(试行)(GB36600-2018) | 表1 建设用地土壤污染风险筛选值与管制值（基本项目）,第二类用地-筛选值 | T3 | 镉 | 2022-05-31 | [18 empty] | 0.11 |  | 65 |  | mg/KG | 否
2022年上半年监督性监测 | 南通环权信息科技有限公司 | 土壤环境 | 危险废物治理 | 土壤环境质量建设用地土壤污染风险管控标准标准(试行)(GB36600-2018) | 表1 建设用地土壤污染风险筛选值与管制值（基本项目）,第二类用地-筛选值 | T3 | 砷 | 2022-05-31 | [18 empty] | 7.31 |  | 60 |  | mg/KG | 否
2022年上半年监督性监测 | 南通环权信息科技有限公司 | 土壤环境 | 危险废物治理 | 土壤环境质量建设用地土壤污染风险管控标准标准(试行)(GB36600-2018) | 表1 建设用地土壤污染风险筛选值与管制值（基本项目）,第二类用地-筛选值 | T3 | 铬（六价） | 2022-05-31 | [18 empty] | 0 |  | 5.7 |  | mg/KG | 否
2022年上半年监督性监测 | 南通环权信息科技有限公司 | 土壤环境 | 危险废物治理 | 土壤环境质量建设用地土壤污染风险管控标准标准(试行)(GB36600-2018) | 表1 建设用地土壤污染风险筛选值与管制值（基本项目）,第二类用地-筛选值 | T3 | 镍 | 2022-05-31 | [18 empty] | 77 |  | 900 |  | mg/KG | 否
2022年上半年监督性监测 | 南通环权信息科技有限公司 | 土壤环境 | 危险废物治理 | 土壤环境质量建设用地土壤污染风险管控标准标准(试行)(GB36600-2018) | 表1 建设用地土壤污染风险筛选值与管制值（基本项目）,第二类用地-筛选值 | T3 | 铅 | 2022-05-31 | [18 empty] | 16.7 |  | 800 |  | mg/KG | 否
2022年上半年监督性监测 | 南通环权信息科技有限公司 | 土壤环境 | 危险废物治理 | 土壤环境质量建设用地土壤污染风险管控标准标准(试行)(GB36600-2018) | 表1 建设用地土壤污染风险筛选值与管制值（基本项目）,第二类用地-筛选值 | T3 | 铜 | 2022-05-31 | [18 empty] | 16 |  | 18000 |  | mg/KG | 否
2022年上半年监督性监测 | 南通环权信息科技有限公司 | 土壤环境 | 危险废物治理 | 土壤环境质量建设用地土壤污染风险管控标准标准(试行)(GB36600-2018) | 表1 建设用地土壤污染风险筛选值与管制值（基本项目）,第二类用地-筛选值 | T3 | 汞 | 2022-05-31 | [18 empty] | 0.133 |  | 38 |  | mg/KG | 否
2022年上半年监督性监测 | 南通环权信息科技有限公司 | 土壤环境 | 危险废物治理 | 土壤环境质量建设用地土壤污染风险管控标准标准(试行)(GB36600-2018) | 表1 建设用地土壤污染风险筛选值与管制值（基本项目）,第二类用地-筛选值 | T1 | 汞 | 2022-05-31 | [18 empty] | 0.122 |  | 38 |  | mg/KG | 否
2022年上半年监督性监测 | 南通环权信息科技有限公司 | 土壤环境 | 危险废物治理 | 土壤环境质量建设用地土壤污染风险管控标准标准(试行)(GB36600-2018) | 表1 建设用地土壤污染风险筛选值与管制值（基本项目）,第二类用地-筛选值 | T1 | 镍 | 2022-05-31 | [18 empty] | 698 |  | 900 |  | mg/KG | 否
2022年上半年监督性监测 | 南通环权信息科技有限公司 | 土壤环境 | 危险废物治理 | 土壤环境质量建设用地土壤污染风险管控标准标准(试行)(GB36600-2018) | 表1 建设用地土壤污染风险筛选值与管制值（基本项目）,第二类用地-筛选值 | T1 | 铬（六价） | 2022-05-31 | [18 empty] | 0 |  | 5.7 |  | mg/KG | 否
2022年上半年监督性监测 | 南通环权信息科技有限公司 | 土壤环境 | 危险废物治理 | 土壤环境质量建设用地土壤污染风险管控标准标准(试行)(GB36600-2018) | 表1 建设用地土壤污染风险筛选值与管制值（基本项目）,第二类用地-筛选值 | T1 | 镉 | 2022-05-31 | [18 empty] | 0.1 |  | 65 |  | mg/KG | 否
2022年上半年监督性监测 | 南通环权信息科技有限公司 | 土壤环境 | 危险废物治理 | 土壤环境质量建设用地土壤污染风险管控标准标准(试行)(GB36600-2018) | 表1 建设用地土壤污染风险筛选值与管制值（基本项目）,第二类用地-筛选值 | T1 | 砷 | 2022-05-31 | [18 empty] | 6.01 |  | 60 |  | mg/KG | 否
2022年上半年监督性监测 | 南通环权信息科技有限公司 | 土壤环境 | 危险废物治理 | 土壤环境质量建设用地土壤污染风险管控标准标准(试行)(GB36600-2018) | 表1 建设用地土壤污染风险筛选值与管制值（基本项目）,第二类用地-筛选值 | T1 | 铅 | 2022-05-31 | [18 empty] | 16.2 |  | 800 |  | mg/KG | 否
2022年上半年监督性监测 | 南通环权信息科技有限公司 | 土壤环境 | 危险废物治理 | 土壤环境质量建设用地土壤污染风险管控标准标准(试行)(GB36600-2018) | 表1 建设用地土壤污染风险筛选值与管制值（基本项目）,第二类用地-筛选值 | T1 | 铜 | 2022-05-31 | [18 empty] | 18 |  | 18000 |  | mg/KG | 否
2022年上半年监督性监测 | 南通环权信息科技有限公司 | 土壤环境 | 危险废物治理 | 土壤环境质量建设用地土壤污染风险管控标准标准(试行)(GB36600-2018) | 表1 建设用地土壤污染风险筛选值与管制值（基本项目）,第二类用地-筛选值 | T2 | 砷 | 2022-05-31 | [18 empty] | 6.03 |  | 60 |  | mg/KG | 否
2022年上半年监督性监测 | 南通环权信息科技有限公司 | 土壤环境 | 危险废物治理 | 土壤环境质量建设用地土壤污染风险管控标准标准(试行)(GB36600-2018) | 表1 建设用地土壤污染风险筛选值与管制值（基本项目）,第二类用地-筛选值 | T2 | 镉 | 2022-05-31 | [18 empty] | 0.08 |  | 65 |  | mg/KG | 否
2022年上半年监督性监测 | 南通环权信息科技有限公司 | 土壤环境 | 危险废物治理 | 土壤环境质量建设用地土壤污染风险管控标准标准(试行)(GB36600-2018) | 表1 建设用地土壤污染风险筛选值与管制值（基本项目）,第二类用地-筛选值 | T2 | 铬（六价） | 2022-05-31 | [18 empty] | 0 |  | 5.7 |  | mg/KG | 否
2022年上半年监督性监测 | 南通环权信息科技有限公司 | 土壤环境 | 危险废物治理 | 土壤环境质量建设用地土壤污染风险管控标准标准(试行)(GB36600-2018) | 表1 建设用地土壤污染风险筛选值与管制值（基本项目）,第二类用地-筛选值 | T2 | 汞 | 2022-05-31 | [18 empty] | 0.0758 |  | 38 |  | mg/KG | 否
2022年上半年监督性监测 | 南通环权信息科技有限公司 | 土壤环境 | 危险废物治理 | 土壤环境质量建设用地土壤污染风险管控标准标准(试行)(GB36600-2018) | 表1 建设用地土壤污染风险筛选值与管制值（基本项目）,第二类用地-筛选值 | T2 | 铜 | 2022-05-31 | [18 empty] | 16 |  | 18000 |  | mg/KG | 否
2022年上半年监督性监测 | 南通环权信息科技有限公司 | 土壤环境 | 危险废物治理 | 土壤环境质量建设用地土壤污染风险管控标准标准(试行)(GB36600-2018) | 表1 建设用地土壤污染风险筛选值与管制值（基本项目）,第二类用地-筛选值 | T2 | 铅 | 2022-05-31 | [18 empty] | 10.2 |  | 800 |  | mg/KG | 否
2022年上半年监督性监测 | 南通环权信息科技有限公司 | 土壤环境 | 危险废物治理 | 土壤环境质量建设用地土壤污染风险管控标准标准(试行)(GB36600-2018) | 表1 建设用地土壤污染风险筛选值与管制值（基本项目）,第二类用地-筛选值 | T2 | 镍 | 2022-05-31 | [18 empty] | 332 |  | 900 |  | mg/KG | 否
2022年上半年监督性监测 | 南通天源气体有限公司 | 土壤环境 | 基础化学原料制造 | 土壤环境质量建设用地土壤污染风险管控标准标准(试行)(GB36600-2018) | 表1 建设用地土壤污染风险筛选值与管制值（基本项目）,第二类用地-筛选值 | T3 | 铅 | 2022-06-02 | [18 empty] | 16 |  | 800 |  | mg/KG | 否
2022年上半年监督性监测 | 南通天源气体有限公司 | 土壤环境 | 基础化学原料制造 | 土壤环境质量建设用地土壤污染风险管控标准标准(试行)(GB36600-2018) | 表1 建设用地土壤污染风险筛选值与管制值（基本项目）,第二类用地-筛选值 | T3 | 砷 | 2022-06-02 | [18 empty] | 5.98 |  | 60 |  | mg/KG | 否
2022年上半年监督性监测 | 南通天源气体有限公司 | 土壤环境 | 基础化学原料制造 | 土壤环境质量建设用地土壤污染风险管控标准标准(试行)(GB36600-2018) | 表1 建设用地土壤污染风险筛选值与管制值（基本项目）,第二类用地-筛选值 | T3 | 铬（六价） | 2022-06-02 | [18 empty] | 0 |  | 5.7 |  | mg/KG | 否
2022年上半年监督性监测 | 南通天源气体有限公司 | 土壤环境 | 基础化学原料制造 | 土壤环境质量建设用地土壤污染风险管控标准标准(试行)(GB36600-2018) | 表1 建设用地土壤污染风险筛选值与管制值（基本项目）,第二类用地-筛选值 | T3 | 汞 | 2022-06-02 | [18 empty] | 0.136 |  | 38 |  | mg/KG | 否
2022年上半年监督性监测 | 南通天源气体有限公司 | 土壤环境 | 基础化学原料制造 | 土壤环境质量建设用地土壤污染风险管控标准标准(试行)(GB36600-2018) | 表1 建设用地土壤污染风险筛选值与管制值（基本项目）,第二类用地-筛选值 | T3 | 铜 | 2022-06-02 | [18 empty] | 17 |  | 18000 |  | mg/KG | 否
2022年上半年监督性监测 | 南通天源气体有限公司 | 土壤环境 | 基础化学原料制造 | 土壤环境质量建设用地土壤污染风险管控标准标准(试行)(GB36600-2018) | 表1 建设用地土壤污染风险筛选值与管制值（基本项目）,第二类用地-筛选值 | T3 | 镉 | 2022-06-02 | [18 empty] | 0.11 |  | 65 |  | mg/KG | 否
2022年上半年监督性监测 | 南通天源气体有限公司 | 土壤环境 | 基础化学原料制造 | 土壤环境质量建设用地土壤污染风险管控标准标准(试行)(GB36600-2018) | 表1 建设用地土壤污染风险筛选值与管制值（基本项目）,第二类用地-筛选值 | T3 | 镍 | 2022-06-02 | [18 empty] | 35 |  | 900 |  | mg/KG | 否
2022年上半年监督性监测 | 南通天源气体有限公司 | 土壤环境 | 基础化学原料制造 | 土壤环境质量建设用地土壤污染风险管控标准标准(试行)(GB36600-2018) | 表1 建设用地土壤污染风险筛选值与管制值（基本项目）,第二类用地-筛选值 | T1 | 汞 | 2022-06-02 | [18 empty] | 0.0641 |  | 38 |  | mg/KG | 否
2022年上半年监督性监测 | 南通天源气体有限公司 | 土壤环境 | 基础化学原料制造 | 土壤环境质量建设用地土壤污染风险管控标准标准(试行)(GB36600-2018) | 表1 建设用地土壤污染风险筛选值与管制值（基本项目）,第二类用地-筛选值 | T1 | 镉 | 2022-06-02 | [18 empty] | 0.09 |  | 65 |  | mg/KG | 否
2022年上半年监督性监测 | 南通天源气体有限公司 | 土壤环境 | 基础化学原料制造 | 土壤环境质量建设用地土壤污染风险管控标准标准(试行)(GB36600-2018) | 表1 建设用地土壤污染风险筛选值与管制值（基本项目）,第二类用地-筛选值 | T1 | 铬（六价） | 2022-06-02 | [18 empty] | 0 |  | 5.7 |  | mg/KG | 否
2022年上半年监督性监测 | 南通天源气体有限公司 | 土壤环境 | 基础化学原料制造 | 土壤环境质量建设用地土壤污染风险管控标准标准(试行)(GB36600-2018) | 表1 建设用地土壤污染风险筛选值与管制值（基本项目）,第二类用地-筛选值 | T1 | 镍 | 2022-06-02 | [18 empty] | 30 |  | 900 |  | mg/KG | 否
2022年上半年监督性监测 | 南通天源气体有限公司 | 土壤环境 | 基础化学原料制造 | 土壤环境质量建设用地土壤污染风险管控标准标准(试行)(GB36600-2018) | 表1 建设用地土壤污染风险筛选值与管制值（基本项目）,第二类用地-筛选值 | T1 | 铜 | 2022-06-02 | [18 empty] | 16 |  | 18000 |  | mg/KG | 否
2022年上半年监督性监测 | 南通天源气体有限公司 | 土壤环境 | 基础化学原料制造 | 土壤环境质量建设用地土壤污染风险管控标准标准(试行)(GB36600-2018) | 表1 建设用地土壤污染风险筛选值与管制值（基本项目）,第二类用地-筛选值 | T1 | 砷 | 2022-06-02 | [18 empty] | 5.33 |  | 60 |  | mg/KG | 否
2022年上半年监督性监测 | 南通天源气体有限公司 | 土壤环境 | 基础化学原料制造 | 土壤环境质量建设用地土壤污染风险管控标准标准(试行)(GB36600-2018) | 表1 建设用地土壤污染风险筛选值与管制值（基本项目）,第二类用地-筛选值 | T1 | 铅 | 2022-06-02 | [18 empty] | 15.7 |  | 800 |  | mg/KG | 否
2022年上半年监督性监测 | 南通天源气体有限公司 | 土壤环境 | 基础化学原料制造 | 土壤环境质量建设用地土壤污染风险管控标准标准(试行)(GB36600-2018) | 表1 建设用地土壤污染风险筛选值与管制值（基本项目）,第二类用地-筛选值 | T2 | 镍 | 2022-06-02 | [18 empty] | 31 |  | 900 |  | mg/KG | 否
2022年上半年监督性监测 | 南通天源气体有限公司 | 土壤环境 | 基础化学原料制造 | 土壤环境质量建设用地土壤污染风险管控标准标准(试行)(GB36600-2018) | 表1 建设用地土壤污染风险筛选值与管制值（基本项目）,第二类用地-筛选值 | T2 | 铬（六价） | 2022-06-02 | [18 empty] | 0 |  | 5.7 |  | mg/KG | 否
2022年上半年监督性监测 | 南通天源气体有限公司 | 土壤环境 | 基础化学原料制造 | 土壤环境质量建设用地土壤污染风险管控标准标准(试行)(GB36600-2018) | 表1 建设用地土壤污染风险筛选值与管制值（基本项目）,第二类用地-筛选值 | T2 | 砷 | 2022-06-02 | [18 empty] | 4.91 |  | 60 |  | mg/KG | 否
2022年上半年监督性监测 | 南通天源气体有限公司 | 土壤环境 | 基础化学原料制造 | 土壤环境质量建设用地土壤污染风险管控标准标准(试行)(GB36600-2018) | 表1 建设用地土壤污染风险筛选值与管制值（基本项目）,第二类用地-筛选值 | T2 | 铅 | 2022-06-02 | [18 empty] | 15.8 |  | 800 |  | mg/KG | 否
2022年上半年监督性监测 | 南通天源气体有限公司 | 土壤环境 | 基础化学原料制造 | 土壤环境质量建设用地土壤污染风险管控标准标准(试行)(GB36600-2018) | 表1 建设用地土壤污染风险筛选值与管制值（基本项目）,第二类用地-筛选值 | T2 | 镉 | 2022-06-02 | [18 empty] | 0.09 |  | 65 |  | mg/KG | 否
2022年上半年监督性监测 | 南通天源气体有限公司 | 土壤环境 | 基础化学原料制造 | 土壤环境质量建设用地土壤污染风险管控标准标准(试行)(GB36600-2018) | 表1 建设用地土壤污染风险筛选值与管制值（基本项目）,第二类用地-筛选值 | T2 | 铜 | 2022-06-02 | [18 empty] | 14 |  | 18000 |  | mg/KG | 否
2022年上半年监督性监测 | 南通天源气体有限公司 | 土壤环境 | 基础化学原料制造 | 土壤环境质量建设用地土壤污染风险管控标准标准(试行)(GB36600-2018) | 表1 建设用地土壤污染风险筛选值与管制值（基本项目）,第二类用地-筛选值 | T2 | 汞 | 2022-06-02 | [18 empty] | 0.0867 |  | 38 |  | mg/KG | 否
2022年上半年监督性监测 | 南通万德科技有限公司 | 土壤环境 | 橡胶和塑料制品业 | 土壤环境质量建设用地土壤污染风险管控标准标准(试行)(GB36600-2018) | 表1 建设用地土壤污染风险筛选值与管制值（基本项目）,第二类用地-筛选值 | T1 | 镍 | 2022-06-02 | [18 empty] | 40 |  | 900 |  | mg/KG | 否
2022年上半年监督性监测 | 南通万德科技有限公司 | 土壤环境 | 橡胶和塑料制品业 | 土壤环境质量建设用地土壤污染风险管控标准标准(试行)(GB36600-2018) | 表1 建设用地土壤污染风险筛选值与管制值（基本项目）,第二类用地-筛选值 | T1 | 汞 | 2022-06-02 | [18 empty] | 0.179 |  | 38 |  | mg/KG | 否
2022年上半年监督性监测 | 南通万德科技有限公司 | 土壤环境 | 橡胶和塑料制品业 | 土壤环境质量建设用地土壤污染风险管控标准标准(试行)(GB36600-2018) | 表1 建设用地土壤污染风险筛选值与管制值（基本项目）,第二类用地-筛选值 | T1 | 铅 | 2022-06-02 | [18 empty] | 20 |  | 800 |  | mg/KG | 否
2022年上半年监督性监测 | 南通万德科技有限公司 | 土壤环境 | 橡胶和塑料制品业 | 土壤环境质量建设用地土壤污染风险管控标准标准(试行)(GB36600-2018) | 表1 建设用地土壤污染风险筛选值与管制值（基本项目）,第二类用地-筛选值 | T1 | 铬（六价） | 2022-06-02 | [18 empty] | 0 |  | 5.7 |  | mg/KG | 否
2022年上半年监督性监测 | 南通万德科技有限公司 | 土壤环境 | 橡胶和塑料制品业 | 土壤环境质量建设用地土壤污染风险管控标准标准(试行)(GB36600-2018) | 表1 建设用地土壤污染风险筛选值与管制值（基本项目）,第二类用地-筛选值 | T1 | 镉 | 2022-06-02 | [18 empty] | 0.16 |  | 65 |  | mg/KG | 否
2022年上半年监督性监测 | 南通万德科技有限公司 | 土壤环境 | 橡胶和塑料制品业 | 土壤环境质量建设用地土壤污染风险管控标准标准(试行)(GB36600-2018) | 表1 建设用地土壤污染风险筛选值与管制值（基本项目）,第二类用地-筛选值 | T1 | 砷 | 2022-06-02 | [18 empty] | 12.3 |  | 60 |  | mg/KG | 否
2022年上半年监督性监测 | 南通万德科技有限公司 | 土壤环境 | 橡胶和塑料制品业 | 土壤环境质量建设用地土壤污染风险管控标准标准(试行)(GB36600-2018) | 表1 建设用地土壤污染风险筛选值与管制值（基本项目）,第二类用地-筛选值 | T1 | 铜 | 2022-06-02 | [18 empty] | 28 |  | 18000 |  | mg/KG | 否
2022年上半年监督性监测 | 南通万德科技有限公司 | 土壤环境 | 橡胶和塑料制品业 | 土壤环境质量建设用地土壤污染风险管控标准标准(试行)(GB36600-2018) | 表1 建设用地土壤污染风险筛选值与管制值（基本项目）,第二类用地-筛选值 | T3 | 汞 | 2022-06-02 | [18 empty] | 0.12 |  | 38 |  | mg/KG | 否
2022年上半年监督性监测 | 南通万德科技有限公司 | 土壤环境 | 橡胶和塑料制品业 | 土壤环境质量建设用地土壤污染风险管控标准标准(试行)(GB36600-2018) | 表1 建设用地土壤污染风险筛选值与管制值（基本项目）,第二类用地-筛选值 | T3 | 铜 | 2022-06-02 | [18 empty] | 21 |  | 18000 |  | mg/KG | 否
2022年上半年监督性监测 | 南通万德科技有限公司 | 土壤环境 | 橡胶和塑料制品业 | 土壤环境质量建设用地土壤污染风险管控标准标准(试行)(GB36600-2018) | 表1 建设用地土壤污染风险筛选值与管制值（基本项目）,第二类用地-筛选值 | T3 | 铬（六价） | 2022-06-02 | [18 empty] | 0 |  | 5.7 |  | mg/KG | 否
2022年上半年监督性监测 | 南通万德科技有限公司 | 土壤环境 | 橡胶和塑料制品业 | 土壤环境质量建设用地土壤污染风险管控标准标准(试行)(GB36600-2018) | 表1 建设用地土壤污染风险筛选值与管制值（基本项目）,第二类用地-筛选值 | T3 | 砷 | 2022-06-02 | [18 empty] | 11.4 |  | 60 |  | mg/KG | 否
2022年上半年监督性监测 | 南通万德科技有限公司 | 土壤环境 | 橡胶和塑料制品业 | 土壤环境质量建设用地土壤污染风险管控标准标准(试行)(GB36600-2018) | 表1 建设用地土壤污染风险筛选值与管制值（基本项目）,第二类用地-筛选值 | T3 | 镉 | 2022-06-02 | [18 empty] | 0.12 |  | 65 |  | mg/KG | 否
2022年上半年监督性监测 | 南通万德科技有限公司 | 土壤环境 | 橡胶和塑料制品业 | 土壤环境质量建设用地土壤污染风险管控标准标准(试行)(GB36600-2018) | 表1 建设用地土壤污染风险筛选值与管制值（基本项目）,第二类用地-筛选值 | T3 | 铅 | 2022-06-02 | [18 empty] | 16.6 |  | 800 |  | mg/KG | 否
2022年上半年监督性监测 | 南通万德科技有限公司 | 土壤环境 | 橡胶和塑料制品业 | 土壤环境质量建设用地土壤污染风险管控标准标准(试行)(GB36600-2018) | 表1 建设用地土壤污染风险筛选值与管制值（基本项目）,第二类用地-筛选值 | T3 | 镍 | 2022-06-02 | [18 empty] | 34 |  | 900 |  | mg/KG | 否
2022年上半年监督性监测 | 南通万德科技有限公司 | 土壤环境 | 橡胶和塑料制品业 | 土壤环境质量建设用地土壤污染风险管控标准标准(试行)(GB36600-2018) | 表1 建设用地土壤污染风险筛选值与管制值（基本项目）,第二类用地-筛选值 | T2 | 铜 | 2022-06-02 | [18 empty] | 18 |  | 18000 |  | mg/KG | 否
2022年上半年监督性监测 | 南通万德科技有限公司 | 土壤环境 | 橡胶和塑料制品业 | 土壤环境质量建设用地土壤污染风险管控标准标准(试行)(GB36600-2018) | 表1 建设用地土壤污染风险筛选值与管制值（基本项目）,第二类用地-筛选值 | T2 | 铅 | 2022-06-02 | [18 empty] | 13.4 |  | 800 |  | mg/KG | 否
2022年上半年监督性监测 | 南通万德科技有限公司 | 土壤环境 | 橡胶和塑料制品业 | 土壤环境质量建设用地土壤污染风险管控标准标准(试行)(GB36600-2018) | 表1 建设用地土壤污染风险筛选值与管制值（基本项目）,第二类用地-筛选值 | T2 | 汞 | 2022-06-02 | [18 empty] | 0.0879 |  | 38 |  | mg/KG | 否
2022年上半年监督性监测 | 南通万德科技有限公司 | 土壤环境 | 橡胶和塑料制品业 | 土壤环境质量建设用地土壤污染风险管控标准标准(试行)(GB36600-2018) | 表1 建设用地土壤污染风险筛选值与管制值（基本项目）,第二类用地-筛选值 | T2 | 砷 | 2022-06-02 | [18 empty] | 6.52 |  | 60 |  | mg/KG | 否
2022年上半年监督性监测 | 南通万德科技有限公司 | 土壤环境 | 橡胶和塑料制品业 | 土壤环境质量建设用地土壤污染风险管控标准标准(试行)(GB36600-2018) | 表1 建设用地土壤污染风险筛选值与管制值（基本项目）,第二类用地-筛选值 | T2 | 镍 | 2022-06-02 | [18 empty] | 34 |  | 900 |  | mg/KG | 否
2022年上半年监督性监测 | 南通万德科技有限公司 | 土壤环境 | 橡胶和塑料制品业 | 土壤环境质量建设用地土壤污染风险管控标准标准(试行)(GB36600-2018) | 表1 建设用地土壤污染风险筛选值与管制值（基本项目）,第二类用地-筛选值 | T2 | 镉 | 2022-06-02 | [18 empty] | 0.1 |  | 65 |  | mg/KG | 否
2022年上半年监督性监测 | 南通万德科技有限公司 | 土壤环境 | 橡胶和塑料制品业 | 土壤环境质量建设用地土壤污染风险管控标准标准(试行)(GB36600-2018) | 表1 建设用地土壤污染风险筛选值与管制值（基本项目）,第二类用地-筛选值 | T2 | 铬（六价） | 2022-06-02 | [18 empty] | 0 |  | 5.7 |  | mg/KG | 否
2022年上半年监督性监测 | 中集安瑞环科技股份有限公司 | 大气环境 | 集装箱制造 | 土壤环境质量建设用地土壤污染风险管控标准标准(试行)(GB36600-2018) | 表1 建设用地土壤污染风险筛选值与管制值（基本项目）,第二类用地-筛选值 | T1采样点 | 砷 | 2022-05-17 | [18 empty] | 9.01 |  | 60 |  | mg/KG | 否
2022年上半年监督性监测 | 中集安瑞环科技股份有限公司 | 大气环境 | 集装箱制造 | 土壤环境质量建设用地土壤污染风险管控标准标准(试行)(GB36600-2018) | 表1 建设用地土壤污染风险筛选值与管制值（基本项目）,第二类用地-筛选值 | T1采样点 | 铜 | 2022-05-17 | [18 empty] | 51 |  | 18000 |  | mg/KG | 否
2022年上半年监督性监测 | 中集安瑞环科技股份有限公司 | 大气环境 | 集装箱制造 | 土壤环境质量建设用地土壤污染风险管控标准标准(试行)(GB36600-2018) | 表1 建设用地土壤污染风险筛选值与管制值（基本项目）,第二类用地-筛选值 | T1采样点 | 镍 | 2022-05-17 | [18 empty] | 122 |  | 900 |  | mg/KG | 否
2022年上半年监督性监测 | 中集安瑞环科技股份有限公司 | 大气环境 | 集装箱制造 | 土壤环境质量建设用地土壤污染风险管控标准标准(试行)(GB36600-2018) | 表1 建设用地土壤污染风险筛选值与管制值（基本项目）,第二类用地-筛选值 | T1采样点 | 镉 | 2022-05-17 | [18 empty] | 0.24 |  | 65 |  | mg/KG | 否
2022年上半年监督性监测 | 中集安瑞环科技股份有限公司 | 大气环境 | 集装箱制造 | 土壤环境质量建设用地土壤污染风险管控标准标准(试行)(GB36600-2018) | 表1 建设用地土壤污染风险筛选值与管制值（基本项目）,第二类用地-筛选值 | T1采样点 | 汞 | 2022-05-17 | [18 empty] | 0.079 |  | 38 |  | mg/KG | 否
2022年上半年监督性监测 | 中集安瑞环科技股份有限公司 | 大气环境 | 集装箱制造 | 土壤环境质量建设用地土壤污染风险管控标准标准(试行)(GB36600-2018) | 表1 建设用地土壤污染风险筛选值与管制值（基本项目）,第二类用地-筛选值 | T1采样点 | 铅 | 2022-05-17 | [18 empty] | 29 |  | 800 |  | mg/KG | 否
2022年上半年监督性监测 | 中集安瑞环科技股份有限公司 | 大气环境 | 集装箱制造 | 土壤环境质量建设用地土壤污染风险管控标准标准(试行)(GB36600-2018) | 表1 建设用地土壤污染风险筛选值与管制值（基本项目）,第二类用地-筛选值 | T1采样点 | 铬（六价） | 2022-05-17 | [18 empty] | 0 |  | 5.7 |  | mg/KG | 否
2022年上半年监督性监测 | 中集安瑞环科技股份有限公司 | 大气环境 | 集装箱制造 | 土壤环境质量建设用地土壤污染风险管控标准标准(试行)(GB36600-2018) | 表1 建设用地土壤污染风险筛选值与管制值（基本项目）,第二类用地-筛选值 | T2监测点 | 镍 | 2022-05-17 | [18 empty] | 26 |  | 900 |  | mg/KG | 否
2022年上半年监督性监测 | 中集安瑞环科技股份有限公司 | 大气环境 | 集装箱制造 | 土壤环境质量建设用地土壤污染风险管控标准标准(试行)(GB36600-2018) | 表1 建设用地土壤污染风险筛选值与管制值（基本项目）,第二类用地-筛选值 | T2监测点 | 砷 | 2022-05-17 | [18 empty] | 7.41 |  | 60 |  | mg/KG | 否
2022年上半年监督性监测 | 中集安瑞环科技股份有限公司 | 大气环境 | 集装箱制造 | 土壤环境质量建设用地土壤污染风险管控标准标准(试行)(GB36600-2018) | 表1 建设用地土壤污染风险筛选值与管制值（基本项目）,第二类用地-筛选值 | T2监测点 | 铜 | 2022-05-17 | [18 empty] | 12 |  | 18000 |  | mg/KG | 否
2022年上半年监督性监测 | 中集安瑞环科技股份有限公司 | 大气环境 | 集装箱制造 | 土壤环境质量建设用地土壤污染风险管控标准标准(试行)(GB36600-2018) | 表1 建设用地土壤污染风险筛选值与管制值（基本项目）,第二类用地-筛选值 | T2监测点 | 汞 | 2022-05-17 | [18 empty] | 0.051 |  | 38 |  | mg/KG | 否
2022年上半年监督性监测 | 中集安瑞环科技股份有限公司 | 大气环境 | 集装箱制造 | 土壤环境质量建设用地土壤污染风险管控标准标准(试行)(GB36600-2018) | 表1 建设用地土壤污染风险筛选值与管制值（基本项目）,第二类用地-筛选值 | T2监测点 | 铬（六价） | 2022-05-17 | [18 empty] | 0 |  | 5.7 |  | mg/KG | 否
2022年上半年监督性监测 | 中集安瑞环科技股份有限公司 | 大气环境 | 集装箱制造 | 土壤环境质量建设用地土壤污染风险管控标准标准(试行)(GB36600-2018) | 表1 建设用地土壤污染风险筛选值与管制值（基本项目）,第二类用地-筛选值 | T2监测点 | 镉 | 2022-05-17 | [18 empty] | 0.38 |  | 65 |  | mg/KG | 否
2022年上半年监督性监测 | 中集安瑞环科技股份有限公司 | 大气环境 | 集装箱制造 | 土壤环境质量建设用地土壤污染风险管控标准标准(试行)(GB36600-2018) | 表1 建设用地土壤污染风险筛选值与管制值（基本项目）,第二类用地-筛选值 | T2监测点 | 铅 | 2022-05-17 | [18 empty] | 32 |  | 800 |  | mg/KG | 否
2022年上半年监督性监测 | 南通通沙港务有限公司 | 土壤环境 | 交通运输、仓储和邮政业 | 土壤环境质量建设用地土壤污染风险管控标准标准(试行)(GB36600-2018) | 表1 建设用地土壤污染风险筛选值与管制值（基本项目）,第二类用地-筛选值 | T2 | 砷 | 2022-06-02 | [18 empty] | 5.71 |  | 60 |  | mg/KG | 否
2022年上半年监督性监测 | 南通通沙港务有限公司 | 土壤环境 | 交通运输、仓储和邮政业 | 土壤环境质量建设用地土壤污染风险管控标准标准(试行)(GB36600-2018) | 表1 建设用地土壤污染风险筛选值与管制值（基本项目）,第二类用地-筛选值 | T2 | 汞 | 2022-06-02 | [18 empty] | 0.0616 |  | 38 |  | mg/KG | 否
2022年上半年监督性监测 | 南通通沙港务有限公司 | 土壤环境 | 交通运输、仓储和邮政业 | 土壤环境质量建设用地土壤污染风险管控标准标准(试行)(GB36600-2018) | 表1 建设用地土壤污染风险筛选值与管制值（基本项目）,第二类用地-筛选值 | T2 | 铜 | 2022-06-02 | [18 empty] | 17 |  | 18000 |  | mg/KG | 否
2022年上半年监督性监测 | 南通通沙港务有限公司 | 土壤环境 | 交通运输、仓储和邮政业 | 土壤环境质量建设用地土壤污染风险管控标准标准(试行)(GB36600-2018) | 表1 建设用地土壤污染风险筛选值与管制值（基本项目）,第二类用地-筛选值 | T2 | 镉 | 2022-06-02 | [18 empty] | 0.09 |  | 65 |  | mg/KG | 否
2022年上半年监督性监测 | 南通通沙港务有限公司 | 土壤环境 | 交通运输、仓储和邮政业 | 土壤环境质量建设用地土壤污染风险管控标准标准(试行)(GB36600-2018) | 表1 建设用地土壤污染风险筛选值与管制值（基本项目）,第二类用地-筛选值 | T2 | 铅 | 2022-06-02 | [18 empty] | 14.2 |  | 800 |  | mg/KG | 否
2022年上半年监督性监测 | 南通通沙港务有限公司 | 土壤环境 | 交通运输、仓储和邮政业 | 土壤环境质量建设用地土壤污染风险管控标准标准(试行)(GB36600-2018) | 表1 建设用地土壤污染风险筛选值与管制值（基本项目）,第二类用地-筛选值 | T2 | 镍 | 2022-06-02 | [18 empty] | 31 |  | 900 |  | mg/KG | 否
2022年上半年监督性监测 | 南通通沙港务有限公司 | 土壤环境 | 交通运输、仓储和邮政业 | 土壤环境质量建设用地土壤污染风险管控标准标准(试行)(GB36600-2018) | 表1 建设用地土壤污染风险筛选值与管制值（基本项目）,第二类用地-筛选值 | T2 | 铬（六价） | 2022-06-02 | [18 empty] | 0 |  | 5.7 |  | mg/KG | 否
2022年上半年监督性监测 | 南通通沙港务有限公司 | 土壤环境 | 交通运输、仓储和邮政业 | 土壤环境质量建设用地土壤污染风险管控标准标准(试行)(GB36600-2018) | 表1 建设用地土壤污染风险筛选值与管制值（基本项目）,第二类用地-筛选值 | T3 | 镍 | 2022-06-02 | [18 empty] | 32 |  | 900 |  | mg/KG | 否
2022年上半年监督性监测 | 南通通沙港务有限公司 | 土壤环境 | 交通运输、仓储和邮政业 | 土壤环境质量建设用地土壤污染风险管控标准标准(试行)(GB36600-2018) | 表1 建设用地土壤污染风险筛选值与管制值（基本项目）,第二类用地-筛选值 | T3 | 汞 | 2022-06-02 | [18 empty] | 0.0550 |  | 38 |  | mg/KG | 否
2022年上半年监督性监测 | 南通通沙港务有限公司 | 土壤环境 | 交通运输、仓储和邮政业 | 土壤环境质量建设用地土壤污染风险管控标准标准(试行)(GB36600-2018) | 表1 建设用地土壤污染风险筛选值与管制值（基本项目）,第二类用地-筛选值 | T3 | 铜 | 2022-06-02 | [18 empty] | 16 |  | 18000 |  | mg/KG | 否
2022年上半年监督性监测 | 南通通沙港务有限公司 | 土壤环境 | 交通运输、仓储和邮政业 | 土壤环境质量建设用地土壤污染风险管控标准标准(试行)(GB36600-2018) | 表1 建设用地土壤污染风险筛选值与管制值（基本项目）,第二类用地-筛选值 | T3 | 镉 | 2022-06-02 | [18 empty] | 0.09 |  | 65 |  | mg/KG | 否
2022年上半年监督性监测 | 南通通沙港务有限公司 | 土壤环境 | 交通运输、仓储和邮政业 | 土壤环境质量建设用地土壤污染风险管控标准标准(试行)(GB36600-2018) | 表1 建设用地土壤污染风险筛选值与管制值（基本项目）,第二类用地-筛选值 | T3 | 砷 | 2022-06-02 | [18 empty] | 6.86 |  | 60 |  | mg/KG | 否
2022年上半年监督性监测 | 南通通沙港务有限公司 | 土壤环境 | 交通运输、仓储和邮政业 | 土壤环境质量建设用地土壤污染风险管控标准标准(试行)(GB36600-2018) | 表1 建设用地土壤污染风险筛选值与管制值（基本项目）,第二类用地-筛选值 | T3 | 铬（六价） | 2022-06-02 | [18 empty] | 0 |  | 5.7 |  | mg/KG | 否
2022年上半年监督性监测 | 南通通沙港务有限公司 | 土壤环境 | 交通运输、仓储和邮政业 | 土壤环境质量建设用地土壤污染风险管控标准标准(试行)(GB36600-2018) | 表1 建设用地土壤污染风险筛选值与管制值（基本项目）,第二类用地-筛选值 | T3 | 铅 | 2022-06-02 | [18 empty] | 14.7 |  | 800 |  | mg/KG | 否
2022年上半年监督性监测 | 南通通沙港务有限公司 | 土壤环境 | 交通运输、仓储和邮政业 | 土壤环境质量建设用地土壤污染风险管控标准标准(试行)(GB36600-2018) | 表1 建设用地土壤污染风险筛选值与管制值（基本项目）,第二类用地-筛选值 | T1 | 铅 | 2022-06-02 | [18 empty] | 14.8 |  | 800 |  | mg/KG | 否
2022年上半年监督性监测 | 南通通沙港务有限公司 | 土壤环境 | 交通运输、仓储和邮政业 | 土壤环境质量建设用地土壤污染风险管控标准标准(试行)(GB36600-2018) | 表1 建设用地土壤污染风险筛选值与管制值（基本项目）,第二类用地-筛选值 | T1 | 镍 | 2022-06-02 | [18 empty] | 32 |  | 900 |  | mg/KG | 否
2022年上半年监督性监测 | 南通通沙港务有限公司 | 土壤环境 | 交通运输、仓储和邮政业 | 土壤环境质量建设用地土壤污染风险管控标准标准(试行)(GB36600-2018) | 表1 建设用地土壤污染风险筛选值与管制值（基本项目）,第二类用地-筛选值 | T1 | 镉 | 2022-06-02 | [18 empty] | 0.09 |  | 65 |  | mg/KG | 否
2022年上半年监督性监测 | 南通通沙港务有限公司 | 土壤环境 | 交通运输、仓储和邮政业 | 土壤环境质量建设用地土壤污染风险管控标准标准(试行)(GB36600-2018) | 表1 建设用地土壤污染风险筛选值与管制值（基本项目）,第二类用地-筛选值 | T1 | 铬（六价） | 2022-06-02 | [18 empty] | 0 |  | 5.7 |  | mg/KG | 否
2022年上半年监督性监测 | 南通通沙港务有限公司 | 土壤环境 | 交通运输、仓储和邮政业 | 土壤环境质量建设用地土壤污染风险管控标准标准(试行)(GB36600-2018) | 表1 建设用地土壤污染风险筛选值与管制值（基本项目）,第二类用地-筛选值 | T1 | 铜 | 2022-06-02 | [18 empty] | 18 |  | 18000 |  | mg/KG | 否
2022年上半年监督性监测 | 南通通沙港务有限公司 | 土壤环境 | 交通运输、仓储和邮政业 | 土壤环境质量建设用地土壤污染风险管控标准标准(试行)(GB36600-2018) | 表1 建设用地土壤污染风险筛选值与管制值（基本项目）,第二类用地-筛选值 | T1 | 砷 | 2022-06-02 | [18 empty] | 5.83 |  | 60 |  | mg/KG | 否
2022年上半年监督性监测 | 南通通沙港务有限公司 | 土壤环境 | 交通运输、仓储和邮政业 | 土壤环境质量建设用地土壤污染风险管控标准标准(试行)(GB36600-2018) | 表1 建设用地土壤污染风险筛选值与管制值（基本项目）,第二类用地-筛选值 | T1 | 汞 | 2022-06-02 | [18 empty] | 0.0535 |  | 38 |  | mg/KG | 否
2022年上半年监督性监测 | 江苏富德信息技术有限责任公司 | 土壤环境 | 危险废物治理 | 土壤环境质量建设用地土壤污染风险管控标准标准(试行)(GB36600-2018) | 表1 建设用地土壤污染风险筛选值与管制值（基本项目）,第二类用地-筛选值 | T1 | 镉 | 2022-05-31 | [18 empty] | 0.16 |  | 65 |  | mg/KG | 否
2022年上半年监督性监测 | 江苏富德信息技术有限责任公司 | 土壤环境 | 危险废物治理 | 土壤环境质量建设用地土壤污染风险管控标准标准(试行)(GB36600-2018) | 表1 建设用地土壤污染风险筛选值与管制值（基本项目）,第二类用地-筛选值 | T1 | 砷 | 2022-05-31 | [18 empty] | 8.43 |  | 60 |  | mg/KG | 否
2022年上半年监督性监测 | 江苏富德信息技术有限责任公司 | 土壤环境 | 危险废物治理 | 土壤环境质量建设用地土壤污染风险管控标准标准(试行)(GB36600-2018) | 表1 建设用地土壤污染风险筛选值与管制值（基本项目）,第二类用地-筛选值 | T1 | 铜 | 2022-05-31 | [18 empty] | 34 |  | 18000 |  | mg/KG | 否
2022年上半年监督性监测 | 江苏富德信息技术有限责任公司 | 土壤环境 | 危险废物治理 | 土壤环境质量建设用地土壤污染风险管控标准标准(试行)(GB36600-2018) | 表1 建设用地土壤污染风险筛选值与管制值（基本项目）,第二类用地-筛选值 | T1 | 铬（六价） | 2022-05-31 | [18 empty] | 0 |  | 5.7 |  | mg/KG | 否
2022年上半年监督性监测 | 江苏富德信息技术有限责任公司 | 土壤环境 | 危险废物治理 | 土壤环境质量建设用地土壤污染风险管控标准标准(试行)(GB36600-2018) | 表1 建设用地土壤污染风险筛选值与管制值（基本项目）,第二类用地-筛选值 | T1 | 汞 | 2022-05-31 | [18 empty] | 0.145 |  | 38 |  | mg/KG | 否
2022年上半年监督性监测 | 江苏富德信息技术有限责任公司 | 土壤环境 | 危险废物治理 | 土壤环境质量建设用地土壤污染风险管控标准标准(试行)(GB36600-2018) | 表1 建设用地土壤污染风险筛选值与管制值（基本项目）,第二类用地-筛选值 | T1 | 铅 | 2022-05-31 | [18 empty] | 22.6 |  | 800 |  | mg/KG | 否
2022年上半年监督性监测 | 江苏富德信息技术有限责任公司 | 土壤环境 | 危险废物治理 | 土壤环境质量建设用地土壤污染风险管控标准标准(试行)(GB36600-2018) | 表1 建设用地土壤污染风险筛选值与管制值（基本项目）,第二类用地-筛选值 | T1 | 镍 | 2022-05-31 | [18 empty] | 49 |  | 900 |  | mg/KG | 否
2022年上半年监督性监测 | 江苏富德信息技术有限责任公司 | 土壤环境 | 危险废物治理 | 土壤环境质量建设用地土壤污染风险管控标准标准(试行)(GB36600-2018) | 表1 建设用地土壤污染风险筛选值与管制值（基本项目）,第二类用地-筛选值 | T2 | 汞 | 2022-05-31 | [18 empty] | 0.122 |  | 38 |  | mg/KG | 否
2022年上半年监督性监测 | 江苏富德信息技术有限责任公司 | 土壤环境 | 危险废物治理 | 土壤环境质量建设用地土壤污染风险管控标准标准(试行)(GB36600-2018) | 表1 建设用地土壤污染风险筛选值与管制值（基本项目）,第二类用地-筛选值 | T2 | 铅 | 2022-05-31 | [18 empty] | 35.6 |  | 800 |  | mg/KG | 否
2022年上半年监督性监测 | 江苏富德信息技术有限责任公司 | 土壤环境 | 危险废物治理 | 土壤环境质量建设用地土壤污染风险管控标准标准(试行)(GB36600-2018) | 表1 建设用地土壤污染风险筛选值与管制值（基本项目）,第二类用地-筛选值 | T2 | 砷 | 2022-05-31 | [18 empty] | 9.22 |  | 60 |  | mg/KG | 否
2022年上半年监督性监测 | 江苏富德信息技术有限责任公司 | 土壤环境 | 危险废物治理 | 土壤环境质量建设用地土壤污染风险管控标准标准(试行)(GB36600-2018) | 表1 建设用地土壤污染风险筛选值与管制值（基本项目）,第二类用地-筛选值 | T2 | 铜 | 2022-05-31 | [18 empty] | 38 |  | 18000 |  | mg/KG | 否
2022年上半年监督性监测 | 江苏富德信息技术有限责任公司 | 土壤环境 | 危险废物治理 | 土壤环境质量建设用地土壤污染风险管控标准标准(试行)(GB36600-2018) | 表1 建设用地土壤污染风险筛选值与管制值（基本项目）,第二类用地-筛选值 | T2 | 镉 | 2022-05-31 | [18 empty] | 0.21 |  | 65 |  | mg/KG | 否
2022年上半年监督性监测 | 江苏富德信息技术有限责任公司 | 土壤环境 | 危险废物治理 | 土壤环境质量建设用地土壤污染风险管控标准标准(试行)(GB36600-2018) | 表1 建设用地土壤污染风险筛选值与管制值（基本项目）,第二类用地-筛选值 | T2 | 镍 | 2022-05-31 | [18 empty] | 41 |  | 900 |  | mg/KG | 否
2022年上半年监督性监测 | 江苏富德信息技术有限责任公司 | 土壤环境 | 危险废物治理 | 土壤环境质量建设用地土壤污染风险管控标准标准(试行)(GB36600-2018) | 表1 建设用地土壤污染风险筛选值与管制值（基本项目）,第二类用地-筛选值 | T2 | 铬（六价） | 2022-05-31 | [18 empty] | 0 |  | 5.7 |  | mg/KG | 否
2022年上半年监督性监测 | 江苏富德信息技术有限责任公司 | 土壤环境 | 危险废物治理 | 土壤环境质量建设用地土壤污染风险管控标准标准(试行)(GB36600-2018) | 表1 建设用地土壤污染风险筛选值与管制值（基本项目）,第二类用地-筛选值 | T3 | 铜 | 2022-05-31 | [18 empty] | 64 |  | 18000 |  | mg/KG | 否
2022年上半年监督性监测 | 江苏富德信息技术有限责任公司 | 土壤环境 | 危险废物治理 | 土壤环境质量建设用地土壤污染风险管控标准标准(试行)(GB36600-2018) | 表1 建设用地土壤污染风险筛选值与管制值（基本项目）,第二类用地-筛选值 | T3 | 汞 | 2022-05-31 | [18 empty] | 0.140 |  | 38 |  | mg/KG | 否
2022年上半年监督性监测 | 江苏富德信息技术有限责任公司 | 土壤环境 | 危险废物治理 | 土壤环境质量建设用地土壤污染风险管控标准标准(试行)(GB36600-2018) | 表1 建设用地土壤污染风险筛选值与管制值（基本项目）,第二类用地-筛选值 | T3 | 镉 | 2022-05-31 | [18 empty] | 0.16 |  | 65 |  | mg/KG | 否
2022年上半年监督性监测 | 江苏富德信息技术有限责任公司 | 土壤环境 | 危险废物治理 | 土壤环境质量建设用地土壤污染风险管控标准标准(试行)(GB36600-2018) | 表1 建设用地土壤污染风险筛选值与管制值（基本项目）,第二类用地-筛选值 | T3 | 砷 | 2022-05-31 | [18 empty] | 8.61 |  | 60 |  | mg/KG | 否
2022年上半年监督性监测 | 江苏富德信息技术有限责任公司 | 土壤环境 | 危险废物治理 | 土壤环境质量建设用地土壤污染风险管控标准标准(试行)(GB36600-2018) | 表1 建设用地土壤污染风险筛选值与管制值（基本项目）,第二类用地-筛选值 | T3 | 铬（六价） | 2022-05-31 | [18 empty] | 0 |  | 5.7 |  | mg/KG | 否
2022年上半年监督性监测 | 江苏富德信息技术有限责任公司 | 土壤环境 | 危险废物治理 | 土壤环境质量建设用地土壤污染风险管控标准标准(试行)(GB36600-2018) | 表1 建设用地土壤污染风险筛选值与管制值（基本项目）,第二类用地-筛选值 | T3 | 铅 | 2022-05-31 | [18 empty] | 27.9 |  | 800 |  | mg/KG | 否
2022年上半年监督性监测 | 江苏富德信息技术有限责任公司 | 土壤环境 | 危险废物治理 | 土壤环境质量建设用地土壤污染风险管控标准标准(试行)(GB36600-2018) | 表1 建设用地土壤污染风险筛选值与管制值（基本项目）,第二类用地-筛选值 | T3 | 镍 | 2022-05-31 | [18 empty] | 46 |  | 900 |  | mg/KG | 否