## 废气排放
任务名称 | 企业名称 | 名录类别 | 行业类别 | 执行标准名称 | 执行标准条目名称 | 监测点 | 监测项目 | 监测日期 | 流量(m³/h) | 温度(°C) | 湿度(%) | 含氧量(%) | 流速(m/s) | 生产负荷(%) | 实测浓度 | 折算浓度 | 上限 | 下限 | 单位 | 是否超标 | 超标倍数 | 备注 | 是否有评价限值
2021年上半年污染源 | 南通宏伟织造厂（普通合伙） | 水环境 | 化纤织造加工 | 锅炉大气污染物排放标准(GB13271-2014) | （表2）新建锅炉大气污染物排放浓度限值（2014年7月1日起新建锅炉）,烟囱或烟道,燃煤锅炉 | 一般排放口 | 汞及其化合物 | 2021-06-08 | [6 empty] | 0.00000426 | 0.00000655 | 0.05 |  | mg/m3 | 否 |  |  | 是
2021年上半年污染源 | 南通一鑫镀饰有限公司 | 其他 | 金属表面处理及热处理加工 | 大气污染物综合排放标准(GB16297-1996) | （表2）新污染源大气污染物排放限值（1997年1月1日起）,最高允许排放浓度,使用溶剂汽油或其他混合烃类物质 | 6#排气筒(DA001) | 非甲烷总烃 | 2021-06-07 | [6 empty] | 1.25 | 1.25 | 120 |  | mg/m3 | 否 |  |  | 是

## 废水排放
任务名称 | 企业名称 | 名录类别 | 行业类别 | 受纳水体 | 执行标准名称 | 执行标准条目名称 | 监测点 | 监测项目 | 监测日期 | 流量(m³/s) | 水温(°C) | 生产负荷(%) | 进口浓度 | 排放浓度 | 上限 | 下限 | 单位 | 是否超标 | 超标倍数 | 备注 | 是否有评价限值
2021年上半年污染源 | 南通长虹印染有限公司 | 水环境 | 化纤织物染整精加工 |  | 纺织染整工业水污染物排放标准(GB4287-2012) | （表2）新建企业水污染物排放浓度限值及单位产品基准排水量,企业废水总排放口,间接排放,通用 | 排口 | 二氧化氯 | 2021-06-10 | 0 |  |  |  | <0.09 | 0.5 |  | mg/L | 否 |  |  | 是
2021年上半年污染源 | 南通长虹印染有限公司 | 水环境 | 化纤织物染整精加工 |  | 纺织染整工业水污染物排放标准(GB4287-2012) | （表2）新建企业水污染物排放浓度限值及单位产品基准排水量,企业废水总排放口,间接排放,通用 | 排口 | pH值 | 2021-06-10 | 0 |  |  |  | 7.96 | 9 | 6 | 无量纲 | 否 |  |  | 是
2021年上半年污染源 | 南通长虹印染有限公司 | 水环境 | 化纤织物染整精加工 |  | 纺织染整工业水污染物排放标准(GB4287-2012) | （表2）新建企业水污染物排放浓度限值及单位产品基准排水量,企业废水总排放口,间接排放,通用 | 排口 | 硫化物 | 2021-06-10 | 0 |  |  |  | <0.005 | 0.5 |  | mg/L | 否 |  |  | 是
2021年上半年污染源 | 南通长虹印染有限公司 | 水环境 | 化纤织物染整精加工 |  | 纺织染整工业水污染物排放标准(GB4287-2012) | （表2）新建企业水污染物排放浓度限值及单位产品基准排水量,企业废水总排放口,间接排放,通用 | 排口 | 五日生化需氧量 | 2021-06-10 | 0 |  |  |  | 30.9 | 50 |  | mg/L | 否 |  |  | 是
2021年上半年污染源 | 南通长虹印染有限公司 | 水环境 | 化纤织物染整精加工 |  | 纺织染整工业水污染物排放标准(GB4287-2012) | （表3）水污染物特别排放限值,企业废水总排放口,直接排放 | 排口 | 氨氮（NH3-N） | 2021-06-10 | 0 |  |  |  | 1.57 | 8 |  | mg/L | 否 |  |  | 是
2021年上半年污染源 | 南通长虹印染有限公司 | 水环境 | 化纤织物染整精加工 |  | 纺织染整工业水污染物排放标准(GB4287-2012) | （表2）新建企业水污染物排放浓度限值及单位产品基准排水量,企业废水总排放口,直接排放,蜡染行业直接排放 | 排口 | 总氮（以N计） | 2021-06-10 | 0 |  |  |  | 3.06 | 25 |  | mg/L | 否 |  |  | 是
2021年上半年污染源 | 南通长虹印染有限公司 | 水环境 | 化纤织物染整精加工 |  | 纺织染整工业水污染物排放标准(GB4287-2012) | （表2）新建企业水污染物排放浓度限值及单位产品基准排水量,企业废水总排放口,间接排放,通用 | 排口 | 总磷（以P计） | 2021-06-10 | 0 |  |  |  | 0.04 | 1.5 |  | mg/L | 否 |  |  | 是
2021年上半年污染源 | 南通长虹印染有限公司 | 水环境 | 化纤织物染整精加工 |  | 纺织染整工业水污染物排放标准(GB4287-2012) | （表2）新建企业水污染物排放浓度限值及单位产品基准排水量,企业废水总排放口,间接排放,其他 | 排口 | 化学需氧量 | 2021-06-10 | 0 |  |  |  | 136 | 200 |  | mg/L | 否 |  |  | 是
2021年上半年污染源 | 南通市通州中医院 | 其他 | 中医医院 |  | 医疗机构水污染物排放标准(GB18466-2005) | （表2）综合医疗机构和其他医疗机构水污染物排放限值（日均值）,采用其他消毒方式,预处理标准 | 排口(DW001) | 化学需氧量 | 2021-01-26 | 0 |  |  |  | 9 | 250 |  | mg/L | 否 |  |  | 是
2021年上半年污染源 | 南通市通州中医院 | 其他 | 中医医院 |  | 医疗机构水污染物排放标准(GB18466-2005) | （表2）综合医疗机构和其他医疗机构水污染物排放限值（日均值）,采用其他消毒方式,预处理标准 | 排口(DW001) | pH值 | 2021-01-26 | 0 |  |  |  | 6.20 | 9 | 6 | 无量纲 | 否 |  |  | 是
2021年上半年污染源 | 南通市通州中医院 | 其他 | 中医医院 |  | 污水排入城镇下水道水质标准(GB/T31962-2015) | 污水排入城镇下水道水质控制项目限值,B级 | 排口(DW001) | 氨氮（NH3-N） | 2021-01-26 | 0 |  |  |  | 1.24 | 45 |  | mg/L | 否 |  |  | 是
2021年上半年污染源 | 南通市通州中医院 | 其他 | 中医医院 |  | 医疗机构水污染物排放标准(GB18466-2005) | （表2）综合医疗机构和其他医疗机构水污染物排放限值（日均值）,采用其他消毒方式,预处理标准 | 排口(DW001) | 粪大肠菌群 | 2021-01-26 | 0 |  |  |  | <10 | 5000 |  | 个/L | 否 |  |  | 是
2021年上半年污染源 | 南通市资亚医用材料有限责任公司 | 水环境 | 棉纺织及印染精加工 |  | 纺织染整工业水污染物排放标准(GB4287-2012) | （表2）新建企业水污染物排放浓度限值及单位产品基准排水量,企业废水总排放口,直接排放,通用 | 排口 | 硫化物 | 2021-05-25 | 0 |  |  |  | <0.005 | 0.5 |  | mg/L | 否 |  |  | 是
2021年上半年污染源 | 南通市资亚医用材料有限责任公司 | 水环境 | 棉纺织及印染精加工 |  | 纺织染整工业水污染物排放标准(GB4287-2012) | （表2）新建企业水污染物排放浓度限值及单位产品基准排水量,企业废水总排放口,直接排放,通用 | 排口 | 悬浮物 | 2021-05-25 | 0 |  |  |  | 17 | 50 |  | mg/L | 否 |  |  | 是
2021年上半年污染源 | 南通市资亚医用材料有限责任公司 | 水环境 | 棉纺织及印染精加工 |  | 纺织染整工业水污染物排放标准(GB4287-2012) | （表2）新建企业水污染物排放浓度限值及单位产品基准排水量,企业废水总排放口,直接排放,非蜡染行业直接排放 | 排口 | 氨氮（NH3-N） | 2021-05-25 | 0 |  |  |  | 0.176 | 10 |  | mg/L | 否 |  |  | 是
2021年上半年污染源 | 南通市资亚医用材料有限责任公司 | 水环境 | 棉纺织及印染精加工 |  | 纺织染整工业水污染物排放标准(GB4287-2012) | （表2）新建企业水污染物排放浓度限值及单位产品基准排水量,企业废水总排放口,直接排放,通用 | 排口 | 化学需氧量 | 2021-05-25 | 0 |  |  |  | 44.8 | 80 |  | mg/L | 否 |  |  | 是
2021年上半年污染源 | 南通市资亚医用材料有限责任公司 | 水环境 | 棉纺织及印染精加工 |  | 纺织染整工业水污染物排放标准(GB4287-2012) | （表2）新建企业水污染物排放浓度限值及单位产品基准排水量,企业废水总排放口,直接排放,通用 | 排口 | 总磷（以P计） | 2021-05-25 | 0 |  |  |  | 0.16 | 0.5 |  | mg/L | 否 |  |  | 是
2021年上半年污染源 | 南通市资亚医用材料有限责任公司 | 水环境 | 棉纺织及印染精加工 |  | 纺织染整工业水污染物排放标准(GB4287-2012) | （表2）新建企业水污染物排放浓度限值及单位产品基准排水量,企业废水总排放口,间接排放,通用 | 排口 | pH值 | 2021-05-25 | 0 |  |  |  | 7.96 | 9 |  | 无量纲 | 否 |  |  | 是
2021年上半年污染源 | 广东鸿泰南通精机科技有限公司 | 水环境 | 汽车零部件及配件制造 |  | 污水综合排放标准(GB8978-1996) | （表4）第二类污染物最高允许排放浓度（1998年1月1日后建的单位）,一切排污单位 ,三级标准 | 总排口(DW002) | 石油类 | 2021-05-28 | 0 |  |  |  | 3.59 | 20 |  | mg/L | 否 |  |  | 是
2021年上半年污染源 | 广东鸿泰南通精机科技有限公司 | 水环境 | 汽车零部件及配件制造 |  | 污水排入城镇下水道水质标准(GB/T31962-2015) | 污水排入城镇下水道水质控制项目限值,B级 | 总排口(DW002) | 氨氮（NH3-N） | 2021-05-28 | 0 |  |  |  | 3.32 | 45 |  | mg/L | 否 |  |  | 是
2021年上半年污染源 | 广东鸿泰南通精机科技有限公司 | 水环境 | 汽车零部件及配件制造 |  | 污水排入城镇下水道水质标准(GB/T31962-2015) | 污水排入城镇下水道水质控制项目限值,B级 | 总排口(DW002) | 总磷（以P计） | 2021-05-28 | 0 |  |  |  | 0.09 | 8 |  | mg/L | 否 |  |  | 是
2021年上半年污染源 | 广东鸿泰南通精机科技有限公司 | 水环境 | 汽车零部件及配件制造 |  | 污水综合排放标准(GB8978-1996) | （表4）第二类污染物最高允许排放浓度（1998年1月1日后建的单位）,其他排污单位,三级标准 | 总排口(DW002) | 化学需氧量 | 2021-05-28 | 0 |  |  |  | 109 | 500 |  | mg/L | 否 |  |  | 是
2021年上半年污染源 | 广东鸿泰南通精机科技有限公司 | 水环境 | 汽车零部件及配件制造 |  | 污水综合排放标准(GB8978-1996) | （表4）第二类污染物最高允许排放浓度（1998年1月1日后建的单位）,其他排污单位,三级标准 | 总排口(DW002) | 五日生化需氧量 | 2021-05-28 | 0 |  |  |  | 11.4 | 300 |  | mg/L | 否 |  |  | 是
2021年上半年污染源 | 广东鸿泰南通精机科技有限公司 | 水环境 | 汽车零部件及配件制造 |  | 污水综合排放标准(GB8978-1996) | （表4）第二类污染物最高允许排放浓度（1998年1月1日后建的单位）,其他排污单位,三级标准 | 总排口(DW002) | 悬浮物 | 2021-05-28 | 0 |  |  |  | 15 | 400 |  | mg/L | 否 |  |  | 是
2021年上半年污染源 | 广东鸿泰南通精机科技有限公司 | 水环境 | 汽车零部件及配件制造 |  | 污水综合排放标准(GB8978-1996) | （表4）第二类污染物最高允许排放浓度（1998年1月1日后建的单位）,一切排污单位 ,三级标准 | 总排口(DW002) | pH值 | 2021-05-28 | 0 |  |  |  | 7.32 | 9 | 6 | 无量纲 | 否 |  |  | 是
2021年上半年污染源 | 南通全技纺织涂层有限公司 | 水环境 | 化纤织造及印染精加工 |  | 纺织染整工业水污染物排放标准(GB4287-2012) | （表2）新建企业水污染物排放浓度限值及单位产品基准排水量,企业废水总排放口,间接排放,非蜡染行业间接排放 | 排口 | 总氮（以N计） | 2021-01-21 | 0 | 26.6 |  |  | 11.1 | 30 |  | mg/L | 否 |  |  | 是
2021年上半年污染源 | 南通全技纺织涂层有限公司 | 水环境 | 化纤织造及印染精加工 |  | 纺织染整工业水污染物排放标准(GB4287-2012) | （表2）新建企业水污染物排放浓度限值及单位产品基准排水量,企业废水总排放口,间接排放,通用 | 排口 | pH值 | 2021-01-21 | 0 | 26.6 |  |  | 6.19 | 9 |  | 无量纲 | 否 |  |  | 是
2021年上半年污染源 | 南通全技纺织涂层有限公司 | 水环境 | 化纤织造及印染精加工 |  | 纺织染整工业水污染物排放标准(GB4287-2012) | （表2）新建企业水污染物排放浓度限值及单位产品基准排水量,企业废水总排放口,间接排放,非蜡染行业间接排放 | 排口 | 氨氮（NH3-N） | 2021-01-21 | 0 | 26.6 |  |  | 5.29 | 20 |  | mg/L | 否 |  |  | 是
2021年上半年污染源 | 南通全技纺织涂层有限公司 | 水环境 | 化纤织造及印染精加工 |  | 纺织染整工业水污染物排放标准(GB4287-2012) | （表2）新建企业水污染物排放浓度限值及单位产品基准排水量,企业废水总排放口,间接排放,通用 | 排口 | 化学需氧量 | 2021-01-21 | 0 | 26.6 |  |  | 75 | 200 |  | mg/L | 否 |  |  | 是
2021年上半年污染源 | 南通全技纺织涂层有限公司 | 水环境 | 化纤织造及印染精加工 |  | 纺织染整工业水污染物排放标准(GB4287-2012) | （表2）新建企业水污染物排放浓度限值及单位产品基准排水量,企业废水总排放口,间接排放,通用 | 排口 | 总磷（以P计） | 2021-01-21 | 0 | 26.6 |  |  | 0.16 | 1.5 |  | mg/L | 否 |  |  | 是
2021年上半年污染源 | 南通山森光学科技有限公司 | 土壤环境 | 其他未列明金属制品制造 |  | 电镀污染物排放标准(GB21900-2008) | （表2）新建企业水污染物排放限值,企业废水总排放口 | 废水排口(DW001) | 总铝 | 2021-05-24 | 0 |  |  |  | 0.445 | 3.0 |  | mg/L | 否 |  |  | 是
2021年上半年污染源 | 南通山森光学科技有限公司 | 土壤环境 | 其他未列明金属制品制造 |  | 污水综合排放标准(GB8978-1996) | （表4）第二类污染物最高允许排放浓度（1998年1月1日后建的单位）,一切排污单位 ,三级标准 | 废水排口(DW001) | 石油类 | 2021-05-24 | 0 |  |  |  | <0.06 | 20 |  | mg/L | 否 |  |  | 是
2021年上半年污染源 | 南通山森光学科技有限公司 | 土壤环境 | 其他未列明金属制品制造 |  | 污水排入城镇下水道水质标准(GB/T31962-2015) | 污水排入城镇下水道水质控制项目限值,B级 | 废水排口(DW001) | 总氮（以N计） | 2021-05-24 | 0 |  |  |  | 65.4 | 70 |  | mg/L | 否 |  |  | 是
2021年上半年污染源 | 南通山森光学科技有限公司 | 土壤环境 | 其他未列明金属制品制造 |  | 污水排入城镇下水道水质标准(GB/T31962-2015) | 污水排入城镇下水道水质控制项目限值,B级 | 废水排口(DW001) | 总磷（以P计） | 2021-05-24 | 0 |  |  |  | 0.05 | 8 |  | mg/L | 否 |  |  | 是
2021年上半年污染源 | 南通山森光学科技有限公司 | 土壤环境 | 其他未列明金属制品制造 |  | 污水排入城镇下水道水质标准(GB/T31962-2015) | 污水排入城镇下水道水质控制项目限值,B级 | 废水排口(DW001) | 氨氮（NH3-N） | 2021-05-24 | 0 |  |  |  | 23.7 | 45 |  | mg/L | 否 |  |  | 是
2021年上半年污染源 | 南通山森光学科技有限公司 | 土壤环境 | 其他未列明金属制品制造 |  | 污水综合排放标准(GB8978-1996) | （表4）第二类污染物最高允许排放浓度（1998年1月1日后建的单位）,其他排污单位,三级标准 | 废水排口(DW001) | 悬浮物 | 2021-05-24 | 0 |  |  |  | 13 | 400 |  | mg/L | 否 |  |  | 是
2021年上半年污染源 | 南通山森光学科技有限公司 | 土壤环境 | 其他未列明金属制品制造 |  | 污水综合排放标准(GB8978-1996) | （表4）第二类污染物最高允许排放浓度（1998年1月1日后建的单位）,其他排污单位,三级标准 | 废水排口(DW001) | 化学需氧量 | 2021-05-24 | 0 |  |  |  | 41 | 500 |  | mg/L | 否 |  |  | 是
2021年上半年污染源 | 南通山森光学科技有限公司 | 土壤环境 | 其他未列明金属制品制造 |  | 污水综合排放标准(GB8978-1996) | （表4）第二类污染物最高允许排放浓度（1998年1月1日后建的单位）,一切排污单位 ,三级标准 | 废水排口(DW001) | pH值 | 2021-05-24 | 0 |  |  |  | 8.14 | 9 | 6 | 无量纲 | 否 |  |  | 是
2021年上半年污染源 | 南通宏伟织造厂（普通合伙） | 水环境 | 化纤织造加工 |  | 污水排入城镇下水道水质标准(GB/T31962-2015) | 污水排入城镇下水道水质控制项目限值,B级 | 废水排口(DW001) | 总氮（以N计） | 2021-06-08 | 0 |  |  |  | 4.48 | 70 |  | mg/L | 否 |  |  | 是
2021年上半年污染源 | 南通宏伟织造厂（普通合伙） | 水环境 | 化纤织造加工 |  | 污水排入城镇下水道水质标准(GB/T31962-2015) | 污水排入城镇下水道水质控制项目限值,B级 | 废水排口(DW001) | 总磷（以P计） | 2021-06-08 | 0 |  |  |  | 0.15 | 8 |  | mg/L | 否 |  |  | 是
2021年上半年污染源 | 南通宏伟织造厂（普通合伙） | 水环境 | 化纤织造加工 |  | 污水综合排放标准(GB8978-1996) | （表4）第二类污染物最高允许排放浓度（1998年1月1日后建的单位）,一切排污单位 ,三级标准 | 废水排口(DW001) | 硫化物 | 2021-06-08 | 0 |  |  |  | <0.005 | 1.0 |  | mg/L | 否 |  |  | 是
2021年上半年污染源 | 南通宏伟织造厂（普通合伙） | 水环境 | 化纤织造加工 |  | 污水综合排放标准(GB8978-1996) | （表4）第二类污染物最高允许排放浓度（1998年1月1日后建的单位）,其他排污单位,三级标准 | 废水排口(DW001) | 化学需氧量 | 2021-06-08 | 0 |  |  |  | 236 | 500 |  | mg/L | 否 |  |  | 是
2021年上半年污染源 | 南通宏伟织造厂（普通合伙） | 水环境 | 化纤织造加工 |  | 污水排入城镇下水道水质标准(GB/T31962-2015) | 污水排入城镇下水道水质控制项目限值,B级 | 废水排口(DW001) | 氨氮（NH3-N） | 2021-06-08 | 0 |  |  |  | 1.12 | 45 |  | mg/L | 否 |  |  | 是
2021年上半年污染源 | 南通宏伟织造厂（普通合伙） | 水环境 | 化纤织造加工 |  | 污水综合排放标准(GB8978-1996) | （表4）第二类污染物最高允许排放浓度（1998年1月1日后建的单位）,其他排污单位,三级标准 | 废水排口(DW001) | 五日生化需氧量 | 2021-06-08 | 0 |  |  |  | 93.9 | 300 |  | mg/L | 否 |  |  | 是
2021年上半年污染源 | 南通宏伟织造厂（普通合伙） | 水环境 | 化纤织造加工 |  | 污水综合排放标准(GB8978-1996) | （表4）第二类污染物最高允许排放浓度（1998年1月1日后建的单位）,一切排污单位 ,三级标准 | 废水排口(DW001) | pH值 | 2021-06-08 | 0 |  |  |  | 7.16 | 9 | 6 | 无量纲 | 否 |  |  | 是
2021年上半年污染源 | 南通众福新材料科技有限公司 | 大气环境 | 铝冶炼 |  | 污水综合排放标准(GB8978-1996) | （表4）第二类污染物最高允许排放浓度（1998年1月1日后建的单位）,其他排污单位,三级标准 | 一般排放口(DW003) | 化学需氧量 | 2021-06-08 | 0 |  |  |  | 182 | 500 |  | mg/L | 否 |  |  | 是
2021年上半年污染源 | 南通众福新材料科技有限公司 | 大气环境 | 铝冶炼 |  | 污水综合排放标准(GB8978-1996) | （表4）第二类污染物最高允许排放浓度（1998年1月1日后建的单位）,一切排污单位 ,三级标准 | 一般排放口(DW003) | pH值 | 2021-06-08 | 0 |  |  |  | 7.58 | 9 | 6 | 无量纲 | 否 |  |  | 是
2021年上半年污染源 | 南通众福新材料科技有限公司 | 大气环境 | 铝冶炼 |  | 污水排入城镇下水道水质标准(GB/T31962-2015) | 污水排入城镇下水道水质控制项目限值,B级 | 一般排放口(DW003) | 总磷（以P计） | 2021-06-08 | 0 |  |  |  | 1.46 | 8 |  | mg/L | 否 |  |  | 是
2021年上半年污染源 | 南通众福新材料科技有限公司 | 大气环境 | 铝冶炼 |  | 污水综合排放标准(GB8978-1996) | （表4）第二类污染物最高允许排放浓度（1998年1月1日后建的单位）,其他排污单位,三级标准 | 一般排放口(DW003) | 悬浮物 | 2021-06-08 | 0 |  |  |  | 65 | 400 |  | mg/L | 否 |  |  | 是
2021年上半年污染源 | 南通云利色织有限公司 | 水环境 | 棉纺织及印染精加工 |  | 纺织染整工业水污染物排放标准(GB4287-2012) | （表2）新建企业水污染物排放浓度限值及单位产品基准排水量,企业废水总排放口,间接排放,通用 | 废水排口(DW001) | 五日生化需氧量 | 2021-05-31 | 0 |  |  |  | 40 | 50 |  | mg/L | 否 |  |  | 是
2021年上半年污染源 | 南通云利色织有限公司 | 水环境 | 棉纺织及印染精加工 |  | 纺织染整工业水污染物排放标准(GB4287-2012) | （表2）新建企业水污染物排放浓度限值及单位产品基准排水量,企业废水总排放口,间接排放,通用 | 废水排口(DW001) | 悬浮物 | 2021-05-31 | 0 |  |  |  | 9 | 100 |  | mg/L | 否 |  |  | 是
2021年上半年污染源 | 南通云利色织有限公司 | 水环境 | 棉纺织及印染精加工 |  | 纺织染整工业水污染物排放标准(GB4287-2012) | （表2）新建企业水污染物排放浓度限值及单位产品基准排水量,企业废水总排放口,间接排放,通用 | 废水排口(DW001) | 二氧化氯 | 2021-05-31 | 0 |  |  |  | <0.09 | 0.5 |  | mg/L | 否 |  |  | 是
2021年上半年污染源 | 南通云利色织有限公司 | 水环境 | 棉纺织及印染精加工 |  | 纺织染整工业水污染物排放标准(GB4287-2012) | （表2）新建企业水污染物排放浓度限值及单位产品基准排水量,企业废水总排放口,间接排放,非蜡染行业间接排放 | 废水排口(DW001) | 总氮（以N计） | 2021-05-31 | 0 |  |  |  | 0.88 | 30 |  | mg/L | 否 |  |  | 是
2021年上半年污染源 | 南通云利色织有限公司 | 水环境 | 棉纺织及印染精加工 |  | 纺织染整工业水污染物排放标准(GB4287-2012) | （表2）新建企业水污染物排放浓度限值及单位产品基准排水量,企业废水总排放口,间接排放,通用 | 废水排口(DW001) | 化学需氧量 | 2021-05-31 | 0 |  |  |  | 131 | 200 |  | mg/L | 否 |  |  | 是
2021年上半年污染源 | 南通云利色织有限公司 | 水环境 | 棉纺织及印染精加工 |  | 纺织染整工业水污染物排放标准(GB4287-2012) | （表2）新建企业水污染物排放浓度限值及单位产品基准排水量,企业废水总排放口,间接排放,通用 | 废水排口(DW001) | 总磷（以P计） | 2021-05-31 | 0 |  |  |  | 0.1 | 1.5 |  | mg/L | 否 |  |  | 是
2021年上半年污染源 | 南通云利色织有限公司 | 水环境 | 棉纺织及印染精加工 |  | 纺织染整工业水污染物排放标准(GB4287-2012) | （表2）新建企业水污染物排放浓度限值及单位产品基准排水量,企业废水总排放口,间接排放,通用 | 废水排口(DW001) | 色度 | 2021-05-31 | 0 |  |  |  | 16 | 80 |  | 倍 | 否 |  |  | 是
2021年上半年污染源 | 南通云利色织有限公司 | 水环境 | 棉纺织及印染精加工 |  | 纺织染整工业水污染物排放标准(GB4287-2012) | （表2）新建企业水污染物排放浓度限值及单位产品基准排水量,企业废水总排放口,间接排放,通用 | 废水排口(DW001) | 硫化物 | 2021-05-31 | 0 |  |  |  | <0.005 | 0.5 |  | mg/L | 否 |  |  | 是
2021年上半年污染源 | 南通云利色织有限公司 | 水环境 | 棉纺织及印染精加工 |  | 纺织染整工业水污染物排放标准(GB4287-2012) | （表2）新建企业水污染物排放浓度限值及单位产品基准排水量,企业废水总排放口,间接排放,非蜡染行业间接排放 | 废水排口(DW001) | 氨氮（NH3-N） | 2021-05-31 | 0 |  |  |  | 0.027 | 20 |  | mg/L | 否 |  |  | 是
2021年上半年污染源 | 南通云利色织有限公司 | 水环境 | 棉纺织及印染精加工 |  | 纺织染整工业水污染物排放标准(GB4287-2012) | （表1）现有企业水污染物排放浓度限值及单位产品基准排水量,企业废水总排放口,间接排放,通用 | 废水排口(DW001) | 苯胺类 | 2021-05-31 | 0 |  |  |  | <0.03 | 1 |  | mg/L | 否 |  |  | 是
2021年上半年污染源 | 南通云利色织有限公司 | 水环境 | 棉纺织及印染精加工 |  | 纺织染整工业水污染物排放标准(GB4287-2012) | （表2）新建企业水污染物排放浓度限值及单位产品基准排水量,企业废水总排放口,间接排放,通用 | 废水排口(DW001) | pH值 | 2021-05-31 | 0 |  |  |  | 7.13 | 9 | 6 | 无量纲 | 否 |  |  | 是
2021年上半年污染源 | 南通舒鹏纺织品有限公司 | 水环境 | 化纤织造及印染精加工 |  | 纺织染整工业水污染物排放标准(GB4287-2012) | （表2）新建企业水污染物排放浓度限值及单位产品基准排水量,企业废水总排放口,间接排放,通用 | 排口 | 二氧化氯 | 2021-06-08 | 0 |  |  |  | <0.09 | 0.5 |  | mg/L | 否 |  |  | 是
2021年上半年污染源 | 南通舒鹏纺织品有限公司 | 水环境 | 化纤织造及印染精加工 |  | 纺织染整工业水污染物排放标准(GB4287-2012) | （表2）新建企业水污染物排放浓度限值及单位产品基准排水量,企业废水总排放口,间接排放,通用 | 排口 | 总磷（以P计） | 2021-06-08 | 0 |  |  |  | 0.58 | 1.5 |  | mg/L | 否 |  |  | 是
2021年上半年污染源 | 南通舒鹏纺织品有限公司 | 水环境 | 化纤织造及印染精加工 |  | 纺织染整工业水污染物排放标准(GB4287-2012) | （表2）新建企业水污染物排放浓度限值及单位产品基准排水量,企业废水总排放口,间接排放,通用 | 排口 | 硫化物 | 2021-06-08 | 0 |  |  |  | <0.005 | 0.5 |  | mg/L | 否 |  |  | 是
2021年上半年污染源 | 南通舒鹏纺织品有限公司 | 水环境 | 化纤织造及印染精加工 |  | 纺织染整工业水污染物排放标准(GB4287-2012) | （表2）新建企业水污染物排放浓度限值及单位产品基准排水量,企业废水总排放口,间接排放,非蜡染行业间接排放 | 排口 | 氨氮（NH3-N） | 2021-06-08 | 0 |  |  |  | 1.18 | 20 |  | mg/L | 否 |  |  | 是
2021年上半年污染源 | 南通舒鹏纺织品有限公司 | 水环境 | 化纤织造及印染精加工 |  | 纺织染整工业水污染物排放标准(GB4287-2012) | （表2）新建企业水污染物排放浓度限值及单位产品基准排水量,企业废水总排放口,间接排放,通用 | 排口 | pH值 | 2021-06-08 | 0 |  |  |  | 7.80 | 9 | 6 | 无量纲 | 否 |  |  | 是
2021年上半年污染源 | 南通舒鹏纺织品有限公司 | 水环境 | 化纤织造及印染精加工 |  | 纺织染整工业水污染物排放标准(GB4287-2012) | （表2）新建企业水污染物排放浓度限值及单位产品基准排水量,企业废水总排放口,间接排放,通用 | 排口 | 化学需氧量 | 2021-06-08 | 0 |  |  |  | 105 | 200 |  | mg/L | 否 |  |  | 是
2021年上半年污染源 | 南通舒鹏纺织品有限公司 | 水环境 | 化纤织造及印染精加工 |  | 纺织染整工业水污染物排放标准(GB4287-2012) | （表2）新建企业水污染物排放浓度限值及单位产品基准排水量,企业废水总排放口,间接排放,非蜡染行业间接排放 | 排口 | 总氮（以N计） | 2021-06-08 | 0 |  |  |  | 2.88 | 30 |  | mg/L | 否 |  |  | 是
2021年上半年污染源 | 南通舒鹏纺织品有限公司 | 水环境 | 化纤织造及印染精加工 |  | 纺织染整工业水污染物排放标准(GB4287-2012) | （表2）新建企业水污染物排放浓度限值及单位产品基准排水量,企业废水总排放口,间接排放,通用 | 排口 | 五日生化需氧量 | 2021-06-08 | 0 |  |  |  | 27.3 | 50 |  | mg/L | 否 |  |  | 是
2021年上半年污染源 | 雄邦压铸（南通）有限公司 | 土壤环境 | 汽车零部件及配件制造 |  | 污水综合排放标准(GB8978-1996) | （表4）第二类污染物最高允许排放浓度（1998年1月1日后建的单位）,其他排污单位,三级标准 | 总排口(DW001) | 悬浮物 | 2021-06-10 | 0 |  |  |  | 21 | 400 |  | mg/L | 否 |  |  | 是
2021年上半年污染源 | 雄邦压铸（南通）有限公司 | 土壤环境 | 汽车零部件及配件制造 |  | 污水综合排放标准(GB8978-1996) | （表4）第二类污染物最高允许排放浓度（1998年1月1日后建的单位）,一切排污单位 ,三级标准 | 总排口(DW001) | pH值 | 2021-06-10 | 0 |  |  |  | 6.91 | 9 | 6 | 无量纲 | 否 |  |  | 是
2021年上半年污染源 | 雄邦压铸（南通）有限公司 | 土壤环境 | 汽车零部件及配件制造 |  | 污水排入城镇下水道水质标准(GB/T31962-2015) | 污水排入城镇下水道水质控制项目限值,B级 | 总排口(DW001) | 氨氮（NH3-N） | 2021-06-10 | 0 |  |  |  | 2.88 | 45 |  | mg/L | 否 |  |  | 是
2021年上半年污染源 | 雄邦压铸（南通）有限公司 | 土壤环境 | 汽车零部件及配件制造 |  | 污水综合排放标准(GB8978-1996) | （表4）第二类污染物最高允许排放浓度（1998年1月1日后建的单位）,一切排污单位 ,三级标准 | 总排口(DW001) | 石油类 | 2021-06-10 | 0 |  |  |  | 2.65 | 20 |  | mg/L | 否 |  |  | 是
2021年上半年污染源 | 雄邦压铸（南通）有限公司 | 土壤环境 | 汽车零部件及配件制造 |  | 污水综合排放标准(GB8978-1996) | （表4）第二类污染物最高允许排放浓度（1998年1月1日后建的单位）,其他排污单位,三级标准 | 总排口(DW001) | 五日生化需氧量 | 2021-06-10 | 0 |  |  |  | 130 | 300 |  | mg/L | 否 |  |  | 是
2021年上半年污染源 | 雄邦压铸（南通）有限公司 | 土壤环境 | 汽车零部件及配件制造 |  | 污水排入城镇下水道水质标准(GB/T31962-2015) | 污水排入城镇下水道水质控制项目限值,B级 | 总排口(DW001) | 总磷（以P计） | 2021-06-10 | 0 |  |  |  | 0.22 | 8 |  | mg/L | 否 |  |  | 是
2021年上半年污染源 | 雄邦压铸（南通）有限公司 | 土壤环境 | 汽车零部件及配件制造 |  | 污水综合排放标准(GB8978-1996) | （表4）第二类污染物最高允许排放浓度（1998年1月1日后建的单位）,其他排污单位,三级标准 | 总排口(DW001) | 化学需氧量 | 2021-06-10 | 0 |  |  |  | 494 | 500 |  | mg/L | 否 |  |  | 是
2021年上半年污染源 | 雄邦压铸（南通）有限公司 | 土壤环境 | 汽车零部件及配件制造 |  | 污水综合排放标准(GB8978-1996) | （表4）第二类污染物最高允许排放浓度（1998年1月1日后建的单位）,一切排污单位 ,三级标准 | 总排口(DW001) | 阴离子表面活性剂（LAS） | 2021-06-10 | 0 |  |  |  | 6.72 | 20 |  | mg/L | 否 |  |  | 是
2021年上半年污染源 | 江苏甬金金属科技有限公司 | 土壤环境 | 钢压延加工 |  | 钢铁工业水污染物排放标准(GB13456-2012) | （表1、表2）现有和新建企业水污染物排放浓度限值及单位产品基准排水量,车间或生产设施废水排放口,间接排放限值 | 1#废水车间排口(DW001) | 总汞 | 2021-05-25 | 0 |  |  |  | <0.00004 | 0.05 |  | mg/L | 否 |  |  | 是
2021年上半年污染源 | 江苏甬金金属科技有限公司 | 土壤环境 | 钢压延加工 |  | 钢铁工业水污染物排放标准(GB13456-2012) | （表1、表2）现有和新建企业水污染物排放浓度限值及单位产品基准排水量,车间或生产设施废水排放口,间接排放限值 | 1#废水车间排口(DW001) | 六价铬 | 2021-05-25 | 0 |  |  |  | <0.004 | 0.5 |  | mg/L | 否 |  |  | 是
2021年上半年污染源 | 江苏甬金金属科技有限公司 | 土壤环境 | 钢压延加工 |  | 钢铁工业水污染物排放标准(GB13456-2012) | （表1、表2）现有和新建企业水污染物排放浓度限值及单位产品基准排水量,车间或生产设施废水排放口,间接排放限值 | 1#废水车间排口(DW001) | 总砷 | 2021-05-25 | 0 |  |  |  | <0.0003 | 0.5 |  | mg/L | 否 |  |  | 是
2021年上半年污染源 | 江苏甬金金属科技有限公司 | 土壤环境 | 钢压延加工 |  | 钢铁工业水污染物排放标准(GB13456-2012) | （表1、表2）现有和新建企业水污染物排放浓度限值及单位产品基准排水量,车间或生产设施废水排放口,间接排放限值 | 1#废水车间排口(DW001) | 总镉 | 2021-05-25 | 0 |  |  |  | <0.005 | 0.1 |  | mg/L | 否 |  |  | 是
2021年上半年污染源 | 江苏甬金金属科技有限公司 | 土壤环境 | 钢压延加工 |  | 钢铁工业水污染物排放标准(GB13456-2012) | （表1、表2）现有和新建企业水污染物排放浓度限值及单位产品基准排水量,车间或生产设施废水排放口,间接排放限值 | 1#废水车间排口(DW001) | 总镍 | 2021-05-25 | 0 |  |  |  | 0.02 | 1.0 |  | mg/L | 否 |  |  | 是
2021年上半年污染源 | 江苏甬金金属科技有限公司 | 土壤环境 | 钢压延加工 |  | 钢铁工业水污染物排放标准(GB13456-2012) | （表1、表2）现有和新建企业水污染物排放浓度限值及单位产品基准排水量,车间或生产设施废水排放口,间接排放限值 | 1#废水车间排口(DW001) | 总铬 | 2021-05-25 | 0 |  |  |  | <0.03 | 1.5 |  | mg/L | 否 |  |  | 是
2021年上半年污染源 | 江苏甬金金属科技有限公司 | 土壤环境 | 钢压延加工 |  | 钢铁工业水污染物排放标准(GB13456-2012) | （表1、表2）现有和新建企业水污染物排放浓度限值及单位产品基准排水量,车间或生产设施废水排放口,间接排放限值 | 2#废水车间排口(DW002) | 总砷 | 2021-05-25 | 0 |  |  |  | <0.0003 | 0.5 |  | mg/L | 否 |  |  | 是
2021年上半年污染源 | 江苏甬金金属科技有限公司 | 土壤环境 | 钢压延加工 |  | 钢铁工业水污染物排放标准(GB13456-2012) | （表1、表2）现有和新建企业水污染物排放浓度限值及单位产品基准排水量,车间或生产设施废水排放口,间接排放限值 | 2#废水车间排口(DW002) | 总铬 | 2021-05-25 | 0 |  |  |  | 0.20 | 1.5 |  | mg/L | 否 |  |  | 是
2021年上半年污染源 | 江苏甬金金属科技有限公司 | 土壤环境 | 钢压延加工 |  | 钢铁工业水污染物排放标准(GB13456-2012) | （表1、表2）现有和新建企业水污染物排放浓度限值及单位产品基准排水量,车间或生产设施废水排放口,间接排放限值 | 2#废水车间排口(DW002) | 总镍 | 2021-05-25 | 0 |  |  |  | <0.02 | 1.0 |  | mg/L | 否 |  |  | 是
2021年上半年污染源 | 江苏甬金金属科技有限公司 | 土壤环境 | 钢压延加工 |  | 钢铁工业水污染物排放标准(GB13456-2012) | （表1、表2）现有和新建企业水污染物排放浓度限值及单位产品基准排水量,车间或生产设施废水排放口,间接排放限值 | 2#废水车间排口(DW002) | 总镉 | 2021-05-25 | 0 |  |  |  | <0.005 | 0.1 |  | mg/L | 否 |  |  | 是
2021年上半年污染源 | 江苏甬金金属科技有限公司 | 土壤环境 | 钢压延加工 |  | 钢铁工业水污染物排放标准(GB13456-2012) | （表1、表2）现有和新建企业水污染物排放浓度限值及单位产品基准排水量,车间或生产设施废水排放口,间接排放限值 | 2#废水车间排口(DW002) | 总汞 | 2021-05-25 | 0 |  |  |  | <0.00004 | 0.05 |  | mg/L | 否 |  |  | 是
2021年上半年污染源 | 江苏甬金金属科技有限公司 | 土壤环境 | 钢压延加工 |  | 钢铁工业水污染物排放标准(GB13456-2012) | （表1、表2）现有和新建企业水污染物排放浓度限值及单位产品基准排水量,车间或生产设施废水排放口,间接排放限值 | 2#废水车间排口(DW002) | 六价铬 | 2021-05-25 | 0 |  |  |  | <0.004 | 0.5 |  | mg/L | 否 |  |  | 是
2021年上半年污染源 | 江苏甬金金属科技有限公司 | 土壤环境 | 钢压延加工 |  | 钢铁工业水污染物排放标准(GB13456-2012) | （表1、表2）现有和新建企业水污染物排放浓度限值及单位产品基准排水量,车间或生产设施废水排放口,间接排放限值 | 6#废水车间排口(DW006) | 六价铬 | 2021-05-25 | 0 |  |  |  | <0.004 | 0.5 |  | mg/L | 否 |  |  | 是
2021年上半年污染源 | 江苏甬金金属科技有限公司 | 土壤环境 | 钢压延加工 |  | 钢铁工业水污染物排放标准(GB13456-2012) | （表1、表2）现有和新建企业水污染物排放浓度限值及单位产品基准排水量,车间或生产设施废水排放口,间接排放限值 | 6#废水车间排口(DW006) | 总镍 | 2021-05-25 | 0 |  |  |  | 0.03 | 1.0 |  | mg/L | 否 |  |  | 是
2021年上半年污染源 | 江苏甬金金属科技有限公司 | 土壤环境 | 钢压延加工 |  | 钢铁工业水污染物排放标准(GB13456-2012) | （表1、表2）现有和新建企业水污染物排放浓度限值及单位产品基准排水量,车间或生产设施废水排放口,间接排放限值 | 6#废水车间排口(DW006) | 总砷 | 2021-05-25 | 0 |  |  |  | <0.0003 | 0.5 |  | mg/L | 否 |  |  | 是
2021年上半年污染源 | 江苏甬金金属科技有限公司 | 土壤环境 | 钢压延加工 |  | 钢铁工业水污染物排放标准(GB13456-2012) | （表1、表2）现有和新建企业水污染物排放浓度限值及单位产品基准排水量,车间或生产设施废水排放口,间接排放限值 | 6#废水车间排口(DW006) | 总铬 | 2021-05-25 | 0 |  |  |  | <0.03 | 1.5 |  | mg/L | 否 |  |  | 是
2021年上半年污染源 | 江苏甬金金属科技有限公司 | 土壤环境 | 钢压延加工 |  | 钢铁工业水污染物排放标准(GB13456-2012) | （表1、表2）现有和新建企业水污染物排放浓度限值及单位产品基准排水量,车间或生产设施废水排放口,间接排放限值 | 6#废水车间排口(DW006) | 总镉 | 2021-05-25 | 0 |  |  |  | <0.005 | 0.1 |  | mg/L | 否 |  |  | 是
2021年上半年污染源 | 江苏甬金金属科技有限公司 | 土壤环境 | 钢压延加工 |  | 钢铁工业水污染物排放标准(GB13456-2012) | （表1、表2）现有和新建企业水污染物排放浓度限值及单位产品基准排水量,车间或生产设施废水排放口,间接排放限值 | 6#废水车间排口(DW006) | 总汞 | 2021-05-25 | 0 |  |  |  | <0.00004 | 0.05 |  | mg/L | 否 |  |  | 是
2021年上半年污染源 | 江苏甬金金属科技有限公司 | 土壤环境 | 钢压延加工 |  | 钢铁工业水污染物排放标准(GB13456-2012) | （表1、表2）现有和新建企业水污染物排放浓度限值及单位产品基准排水量,企业废水总排放口,间接排放限值 | 废水主要排口(DW003) | 氨氮（NH3-N） | 2021-05-25 | 0 |  |  |  | 14.0 | 15 |  | mg/L | 否 |  |  | 是
2021年上半年污染源 | 江苏甬金金属科技有限公司 | 土壤环境 | 钢压延加工 |  | 钢铁工业水污染物排放标准(GB13456-2012) | （表1、表2）现有和新建企业水污染物排放浓度限值及单位产品基准排水量,企业废水总排放口,间接排放限值 | 废水主要排口(DW003) | pH值 | 2021-05-25 | 0 |  |  |  | 6.49 | 9 | 6 | 无量纲 | 否 |  |  | 是
2021年上半年污染源 | 江苏甬金金属科技有限公司 | 土壤环境 | 钢压延加工 |  | 钢铁工业水污染物排放标准(GB13456-2012) | （表1、表2）现有和新建企业水污染物排放浓度限值及单位产品基准排水量,企业废水总排放口,间接排放限值 | 废水主要排口(DW003) | 氰化物（总氰化合物） | 2021-05-25 | 0 |  |  |  | <0.004 | 0.5 |  | mg/L | 否 |  |  | 是
2021年上半年污染源 | 江苏甬金金属科技有限公司 | 土壤环境 | 钢压延加工 |  | 钢铁工业水污染物排放标准(GB13456-2012) | （表1、表2）现有和新建企业水污染物排放浓度限值及单位产品基准排水量,企业废水总排放口,间接排放限值 | 废水主要排口(DW003) | 总锌 | 2021-05-25 | 0 |  |  |  | 0.084 | 4.0 |  | mg/L | 否 |  |  | 是
2021年上半年污染源 | 江苏甬金金属科技有限公司 | 土壤环境 | 钢压延加工 |  | 钢铁工业水污染物排放标准(GB13456-2012) | （表1、表2）现有和新建企业水污染物排放浓度限值及单位产品基准排水量,企业废水总排放口,间接排放限值 | 废水主要排口(DW003) | 氟化物 | 2021-05-25 | 0 |  |  |  | 3.69 | 20 |  | mg/L | 否 |  |  | 是
2021年上半年污染源 | 江苏甬金金属科技有限公司 | 土壤环境 | 钢压延加工 |  | 钢铁工业水污染物排放标准(GB13456-2012) | （表1、表2）现有和新建企业水污染物排放浓度限值及单位产品基准排水量,企业废水总排放口,间接排放限值 | 废水主要排口(DW003) | 总铁 | 2021-05-25 | 0 |  |  |  | 0.53 | 10 |  | mg/L | 否 |  |  | 是
2021年上半年污染源 | 江苏甬金金属科技有限公司 | 土壤环境 | 钢压延加工 |  | 钢铁工业水污染物排放标准(GB13456-2012) | （表1、表2）现有和新建企业水污染物排放浓度限值及单位产品基准排水量,企业废水总排放口,间接排放限值 | 废水主要排口(DW003) | 化学需氧量 | 2021-05-25 | 0 |  |  |  | 25.7 | 200 |  | mg/L | 否 |  |  | 是
2021年上半年污染源 | 江苏甬金金属科技有限公司 | 土壤环境 | 钢压延加工 |  | 钢铁工业水污染物排放标准(GB13456-2012) | （表1、表2）现有和新建企业水污染物排放浓度限值及单位产品基准排水量,企业废水总排放口,间接排放限值 | 废水主要排口(DW003) | 总磷（以P计） | 2021-05-25 | 0 |  |  |  | 0.06 | 2.0 |  | mg/L | 否 |  |  | 是
2021年上半年污染源 | 江苏甬金金属科技有限公司 | 土壤环境 | 钢压延加工 |  | 钢铁工业水污染物排放标准(GB13456-2012) | （表1、表2）现有和新建企业水污染物排放浓度限值及单位产品基准排水量,企业废水总排放口,间接排放限值 | 废水主要排口(DW003) | 总氮（以N计） | 2021-05-25 | 0 |  |  |  | 17.4 | 35 |  | mg/L | 否 |  |  | 是
2021年上半年污染源 | 江苏甬金金属科技有限公司 | 土壤环境 | 钢压延加工 |  | 钢铁工业水污染物排放标准(GB13456-2012) | （表1、表2）现有和新建企业水污染物排放浓度限值及单位产品基准排水量,企业废水总排放口,间接排放限值 | 废水主要排口(DW003) | 石油类 | 2021-05-25 | 0 |  |  |  | <0.06 | 10 |  | mg/L | 否 |  |  | 是
2021年上半年污染源 | 江苏甬金金属科技有限公司 | 土壤环境 | 钢压延加工 |  | 钢铁工业水污染物排放标准(GB13456-2012) | （表1、表2）现有和新建企业水污染物排放浓度限值及单位产品基准排水量,企业废水总排放口,间接排放限值 | 废水主要排口(DW003) | 总铜 | 2021-05-25 | 0 |  |  |  | 0.016 | 1.0 |  | mg/L | 否 |  |  | 是
2021年上半年污染源 | 江苏甬金金属科技有限公司 | 土壤环境 | 钢压延加工 |  | 钢铁工业水污染物排放标准(GB13456-2012) | （表1、表2）现有和新建企业水污染物排放浓度限值及单位产品基准排水量,企业废水总排放口,间接排放限值 | 废水主要排口(DW003) | 悬浮物 | 2021-05-25 | 0 |  |  |  | 5 | 100 |  | mg/L | 否 |  |  | 是
2021年上半年污染源 | 江苏甬金金属科技有限公司 | 土壤环境 | 钢压延加工 |  | 钢铁工业水污染物排放标准(GB13456-2012) | （表1、表2）现有和新建企业水污染物排放浓度限值及单位产品基准排水量,企业废水总排放口,间接排放限值 | 废水主要排口(DW003) | 挥发酚 | 2021-05-25 | 0 |  |  |  | <0.01 | 1.0 |  | mg/L | 否 |  |  | 是
2021年6月污染源 | 南通一鑫镀饰有限公司 | 其他 | 金属表面处理及热处理加工 |  | 电镀污染物排放标准(GB21900-2008) | （表2）新建企业水污染物排放限值,企业废水总排放口 | 污水总排放口(DW001) | 悬浮物 | 2021-06-23 | 0 |  |  |  | 15 | 50 |  | mg/L | 否 |  |  | 是
2021年6月污染源 | 南通一鑫镀饰有限公司 | 其他 | 金属表面处理及热处理加工 |  | 电镀污染物排放标准(GB21900-2008) | （表2）新建企业水污染物排放限值,企业废水总排放口 | 污水总排放口(DW001) | 化学需氧量 | 2021-06-23 | 0 |  |  |  | 11 | 80 |  | mg/L | 否 |  |  | 是
2021年6月污染源 | 南通一鑫镀饰有限公司 | 其他 | 金属表面处理及热处理加工 |  | 电镀污染物排放标准(GB21900-2008) | （表2）新建企业水污染物排放限值,车间或生产设施废水排放口 | 污水总排放口(DW001) | 总铬 | 2021-06-23 | 0 |  |  |  | <0.03 | 1.0 |  | mg/L | 否 |  |  | 是
2021年6月污染源 | 南通一鑫镀饰有限公司 | 其他 | 金属表面处理及热处理加工 |  | 电镀污染物排放标准(GB21900-2008) | （表2）新建企业水污染物排放限值,企业废水总排放口 | 污水总排放口(DW001) | 总磷（以P计） | 2021-06-23 | 0 |  |  |  | 0.98 | 1.0 |  | mg/L | 否 |  |  | 是
2021年6月污染源 | 南通一鑫镀饰有限公司 | 其他 | 金属表面处理及热处理加工 |  | 电镀污染物排放标准(GB21900-2008) | （表2）新建企业水污染物排放限值,企业废水总排放口 | 污水总排放口(DW001) | 氨氮（NH3-N） | 2021-06-23 | 0 |  |  |  | 1.06 | 15 |  | mg/L | 否 |  |  | 是
2021年6月污染源 | 南通一鑫镀饰有限公司 | 其他 | 金属表面处理及热处理加工 |  | 电镀污染物排放标准(GB21900-2008) | （表2）新建企业水污染物排放限值,企业废水总排放口 | 污水总排放口(DW001) | pH值 | 2021-06-23 | 0 |  |  |  | 7.46 | 9 | 6 | 无量纲 | 否 |  |  | 是
2021年6月污染源 | 南通一鑫镀饰有限公司 | 其他 | 金属表面处理及热处理加工 |  | 电镀污染物排放标准(GB21900-2008) | （表2）新建企业水污染物排放限值,企业废水总排放口 | 污水总排放口(DW001) | 石油类 | 2021-06-23 | 0 |  |  |  | <0.06 | 3.0 |  | mg/L | 否 |  |  | 是
2021年6月污染源 | 南通一鑫镀饰有限公司 | 其他 | 金属表面处理及热处理加工 |  | 电镀污染物排放标准(GB21900-2008) | （表2）新建企业水污染物排放限值,企业废水总排放口 | 污水总排放口(DW001) | 总铜 | 2021-06-23 | 0 |  |  |  | 0.04 | 0.5 |  | mg/L | 否 |  |  | 是
2021年6月污染源 | 南通一鑫镀饰有限公司 | 其他 | 金属表面处理及热处理加工 |  | 电镀污染物排放标准(GB21900-2008) | （表2）新建企业水污染物排放限值,企业废水总排放口 | 污水总排放口(DW001) | 总铝 | 2021-06-23 | 0 |  |  |  | 0.900 | 3.0 |  | mg/L | 否 |  |  | 是
2021年6月污染源 | 南通一鑫镀饰有限公司 | 其他 | 金属表面处理及热处理加工 |  | 电镀污染物排放标准(GB21900-2008) | （表2）新建企业水污染物排放限值,车间或生产设施废水排放口 | 污水总排放口(DW001) | 总镍 | 2021-06-23 | 0 |  |  |  | 0.047 | 0.5 |  | mg/L | 否 |  |  | 是
2021年6月污染源 | 南通一鑫镀饰有限公司 | 其他 | 金属表面处理及热处理加工 |  | 电镀污染物排放标准(GB21900-2008) | （表2）新建企业水污染物排放限值,企业废水总排放口 | 污水总排放口(DW001) | 总氮（以N计） | 2021-06-23 | 0 |  |  |  | 2.83 | 20 |  | mg/L | 否 |  |  | 是
2021年6月污染源 | 南通一鑫镀饰有限公司 | 其他 | 金属表面处理及热处理加工 |  | 电镀污染物排放标准(GB21900-2008) | （表2）新建企业水污染物排放限值,车间或生产设施废水排放口 | 生产废水排口(DW002) | 总镍 | 2021-06-23 | 0 |  |  |  | 0.256 | 0.5 |  | mg/L | 否 |  |  | 是
2021年6月污染源 | 南通一鑫镀饰有限公司 | 其他 | 金属表面处理及热处理加工 |  | 电镀污染物排放标准(GB21900-2008) | （表2）新建企业水污染物排放限值,车间或生产设施废水排放口 | 生产废水排口(DW002) | 总铬 | 2021-06-23 | 0 |  |  |  | 0.28 | 1.0 |  | mg/L | 否 |  |  | 是
2021年6月污染源 | 南通一鑫镀饰有限公司 | 其他 | 金属表面处理及热处理加工 |  | 电镀污染物排放标准(GB21900-2008) | （表2）新建企业水污染物排放限值,企业废水总排放口 | 生产废水排口(DW002) | 总铝 | 2021-06-23 | 0 |  |  |  | 2.92 | 3.0 |  | mg/L | 否 |  |  | 是
2021年6月污染源 | 南通一鑫镀饰有限公司 | 其他 | 金属表面处理及热处理加工 |  | 电镀污染物排放标准(GB21900-2008) | （表2）新建企业水污染物排放限值,企业废水总排放口 | 生产废水排口(DW002) | 总铜 | 2021-06-23 | 0 |  |  |  | 0.06 | 0.5 |  | mg/L | 否 |  |  | 是

## 周边环境
任务名称 | 企业名称 | 名录类别 | 行业类别 | 执行标准名称 | 执行标准条目名称 | 监测点 | 监测项目 | 监测日期 | 周边环境-环境空气 | 周边环境-环境空气 | 周边环境-环境空气 | 周边环境-环境空气 | 周边环境-环境空气 | 周边环境-地表水 | 周边环境-地表水 | 周边环境-地表水 | 周边环境-地表水 | 周边环境-地下水 | 周边环境-地下水 | 周边环境-土壤 | 周边环境-土壤 | 周边环境-土壤 | 周边环境-土壤 | 周边环境-土壤 | 周边环境-噪声 | 周边环境-噪声 | 折算/浓度/昼间 | 夜间 | 上限 | 下限 | 单位 | 是否超标 | 超标倍数 | 备注
[9 empty] | 湿度(%) | 气温（℃ | 气压(kPa) | 风速(m/s) | 风向 | 流量(m³/s) | 感官描述 | 有无漂浮物 | 有无油 | 井深（m） | 水位（m） | 采样深度(m) | 土壤颜色 | 土壤水分(%) | 利用情况 | 土壤pH值 | 声源 | 风速(m/s)
2021年上半年污染源 | 江苏通顺环保科技有限公司 | 土壤环境 | 危险废物治理 | 土壤环境质量建设用地土壤污染风险管控标准标准(试行)(GB36600-2018) | 表1 建设用地土壤污染风险筛选值与管制值（基本项目）,第二类用地-筛选值 | 江苏通顺环保科技有限公司 | 镍 | 2021-06-08 | [18 empty] | 20 |  | 900 |  | mg/KG | 否
2021年上半年污染源 | 江苏通顺环保科技有限公司 | 土壤环境 | 危险废物治理 | 土壤环境质量建设用地土壤污染风险管控标准标准(试行)(GB36600-2018) | 表1 建设用地土壤污染风险筛选值与管制值（基本项目）,第二类用地-筛选值 | 江苏通顺环保科技有限公司 | 铅 | 2021-06-08 | [18 empty] | 15.0 |  | 800 |  | mg/KG | 否
2021年上半年污染源 | 江苏通顺环保科技有限公司 | 土壤环境 | 危险废物治理 | 土壤环境质量建设用地土壤污染风险管控标准标准(试行)(GB36600-2018) | 表1 建设用地土壤污染风险筛选值与管制值（基本项目）,第二类用地-筛选值 | 江苏通顺环保科技有限公司 | 铜 | 2021-06-08 | [18 empty] | 12 |  | 18000 |  | mg/KG | 否
2021年上半年污染源 | 江苏通顺环保科技有限公司 | 土壤环境 | 危险废物治理 | 土壤环境质量建设用地土壤污染风险管控标准标准(试行)(GB36600-2018) | 表1 建设用地土壤污染风险筛选值与管制值（基本项目）,第二类用地-筛选值 | 江苏通顺环保科技有限公司 | 砷 | 2021-06-08 | [18 empty] | 3.59 |  | 60 |  | mg/KG | 否
2021年上半年污染源 | 江苏通顺环保科技有限公司 | 土壤环境 | 危险废物治理 | 土壤环境质量建设用地土壤污染风险管控标准标准(试行)(GB36600-2018) | 表1 建设用地土壤污染风险筛选值与管制值（基本项目）,第二类用地-筛选值 | 江苏通顺环保科技有限公司 | 镉 | 2021-06-08 | [18 empty] | 0.10 |  | 65 |  | mg/KG | 否
2021年上半年污染源 | 江苏通顺环保科技有限公司 | 土壤环境 | 危险废物治理 | 土壤环境质量建设用地土壤污染风险管控标准标准(试行)(GB36600-2018) | 表1 建设用地土壤污染风险筛选值与管制值（基本项目）,第二类用地-筛选值 | 江苏通顺环保科技有限公司 | 汞 | 2021-06-08 | [18 empty] | 0.092 |  | 38 |  | mg/KG | 否
2021年上半年污染源 | 南通深南电路有限公司 | 土壤环境 | 电子电路制造 | 土壤环境质量建设用地土壤污染风险管控标准标准(试行)(GB36600-2018) | 表1 建设用地土壤污染风险筛选值与管制值（基本项目）,第二类用地-筛选值 | 南通深南电路有限公司 | 砷 | 2021-05-28 | [18 empty] | 5.99 |  | 60 |  | mg/KG | 否
2021年上半年污染源 | 南通深南电路有限公司 | 土壤环境 | 电子电路制造 | 土壤环境质量建设用地土壤污染风险管控标准标准(试行)(GB36600-2018) | 表1 建设用地土壤污染风险筛选值与管制值（基本项目）,第二类用地-筛选值 | 南通深南电路有限公司 | 铜 | 2021-05-28 | [18 empty] | 16 |  | 18000 |  | mg/KG | 否
2021年上半年污染源 | 南通深南电路有限公司 | 土壤环境 | 电子电路制造 | 土壤环境质量建设用地土壤污染风险管控标准标准(试行)(GB36600-2018) | 表1 建设用地土壤污染风险筛选值与管制值（基本项目）,第二类用地-筛选值 | 南通深南电路有限公司 | 镍 | 2021-05-28 | [18 empty] | 25 |  | 900 |  | mg/KG | 否
2021年上半年污染源 | 南通深南电路有限公司 | 土壤环境 | 电子电路制造 | 土壤环境质量建设用地土壤污染风险管控标准标准(试行)(GB36600-2018) | 表1 建设用地土壤污染风险筛选值与管制值（基本项目）,第二类用地-筛选值 | 南通深南电路有限公司 | 镉 | 2021-05-28 | [18 empty] | 0.08 |  | 65 |  | mg/KG | 否
2021年上半年污染源 | 南通深南电路有限公司 | 土壤环境 | 电子电路制造 | 土壤环境质量建设用地土壤污染风险管控标准标准(试行)(GB36600-2018) | 表1 建设用地土壤污染风险筛选值与管制值（基本项目）,第二类用地-筛选值 | 南通深南电路有限公司 | 汞 | 2021-05-28 | [18 empty] | 0.015 |  | 38 |  | mg/KG | 否
2021年上半年污染源 | 南通深南电路有限公司 | 土壤环境 | 电子电路制造 | 土壤环境质量建设用地土壤污染风险管控标准标准(试行)(GB36600-2018) | 表1 建设用地土壤污染风险筛选值与管制值（基本项目）,第二类用地-筛选值 | 南通深南电路有限公司 | 铅 | 2021-05-28 | [18 empty] | 15.2 |  | 800 |  | mg/KG | 否
2021年上半年污染源 | 南通鸿劲金属铝业有限公司 | 大气环境 | 有色金属铸造 | 土壤环境质量建设用地土壤污染风险管控标准标准(试行)(GB36600-2018) | 表1 建设用地土壤污染风险筛选值与管制值（基本项目）,第二类用地-筛选值 | 南通鸿劲金属铝业有限公司 | 砷 | 2021-05-28 | [18 empty] | 3.84 |  | 60 |  | mg/KG | 否
2021年上半年污染源 | 南通鸿劲金属铝业有限公司 | 大气环境 | 有色金属铸造 | 土壤环境质量建设用地土壤污染风险管控标准标准(试行)(GB36600-2018) | 表1 建设用地土壤污染风险筛选值与管制值（基本项目）,第二类用地-筛选值 | 南通鸿劲金属铝业有限公司 | 镉 | 2021-05-28 | [18 empty] | 0.11 |  | 65 |  | mg/KG | 否
2021年上半年污染源 | 南通鸿劲金属铝业有限公司 | 大气环境 | 有色金属铸造 | 土壤环境质量建设用地土壤污染风险管控标准标准(试行)(GB36600-2018) | 表1 建设用地土壤污染风险筛选值与管制值（基本项目）,第二类用地-筛选值 | 南通鸿劲金属铝业有限公司 | 铅 | 2021-05-28 | [18 empty] | 15.4 |  | 800 |  | mg/KG | 否
2021年上半年污染源 | 南通鸿劲金属铝业有限公司 | 大气环境 | 有色金属铸造 | 土壤环境质量建设用地土壤污染风险管控标准标准(试行)(GB36600-2018) | 表1 建设用地土壤污染风险筛选值与管制值（基本项目）,第二类用地-筛选值 | 南通鸿劲金属铝业有限公司 | 铜 | 2021-05-28 | [18 empty] | 42 |  | 18000 |  | mg/KG | 否
2021年上半年污染源 | 南通鸿劲金属铝业有限公司 | 大气环境 | 有色金属铸造 | 土壤环境质量建设用地土壤污染风险管控标准标准(试行)(GB36600-2018) | 表1 建设用地土壤污染风险筛选值与管制值（基本项目）,第二类用地-筛选值 | 南通鸿劲金属铝业有限公司 | 汞 | 2021-05-28 | [18 empty] | 0.010 |  | 38 |  | mg/KG | 否
2021年上半年污染源 | 南通鸿劲金属铝业有限公司 | 大气环境 | 有色金属铸造 | 土壤环境质量建设用地土壤污染风险管控标准标准(试行)(GB36600-2018) | 表1 建设用地土壤污染风险筛选值与管制值（基本项目）,第二类用地-筛选值 | 南通鸿劲金属铝业有限公司 | 镍 | 2021-05-28 | [18 empty] | 22 |  | 900 |  | mg/KG | 否
2021年上半年污染源 | 广东鸿泰南通精机科技有限公司 | 水环境 | 汽车零部件及配件制造 | 土壤环境质量建设用地土壤污染风险管控标准标准(试行)(GB36600-2018) | 表1 建设用地土壤污染风险筛选值与管制值（基本项目）,第二类用地-筛选值 | 广东鸿泰南通精机科技有限公司 | 砷 | 2021-05-28 | [18 empty] | 4.02 |  | 60 |  | mg/KG | 否
2021年上半年污染源 | 广东鸿泰南通精机科技有限公司 | 水环境 | 汽车零部件及配件制造 | 土壤环境质量建设用地土壤污染风险管控标准标准(试行)(GB36600-2018) | 表1 建设用地土壤污染风险筛选值与管制值（基本项目）,第二类用地-筛选值 | 广东鸿泰南通精机科技有限公司 | 铅 | 2021-05-28 | [18 empty] | 11.2 |  | 800 |  | mg/KG | 否
2021年上半年污染源 | 广东鸿泰南通精机科技有限公司 | 水环境 | 汽车零部件及配件制造 | 土壤环境质量建设用地土壤污染风险管控标准标准(试行)(GB36600-2018) | 表1 建设用地土壤污染风险筛选值与管制值（基本项目）,第二类用地-筛选值 | 广东鸿泰南通精机科技有限公司 | 镉 | 2021-05-28 | [18 empty] | 0.08 |  | 65 |  | mg/KG | 否
2021年上半年污染源 | 广东鸿泰南通精机科技有限公司 | 水环境 | 汽车零部件及配件制造 | 土壤环境质量建设用地土壤污染风险管控标准标准(试行)(GB36600-2018) | 表1 建设用地土壤污染风险筛选值与管制值（基本项目）,第二类用地-筛选值 | 广东鸿泰南通精机科技有限公司 | 镍 | 2021-05-28 | [18 empty] | 23 |  | 900 |  | mg/KG | 否
2021年上半年污染源 | 广东鸿泰南通精机科技有限公司 | 水环境 | 汽车零部件及配件制造 | 土壤环境质量建设用地土壤污染风险管控标准标准(试行)(GB36600-2018) | 表1 建设用地土壤污染风险筛选值与管制值（基本项目）,第二类用地-筛选值 | 广东鸿泰南通精机科技有限公司 | 汞 | 2021-05-28 | [18 empty] | 0.008 |  | 38 |  | mg/KG | 否
2021年上半年污染源 | 广东鸿泰南通精机科技有限公司 | 水环境 | 汽车零部件及配件制造 | 土壤环境质量建设用地土壤污染风险管控标准标准(试行)(GB36600-2018) | 表1 建设用地土壤污染风险筛选值与管制值（基本项目）,第二类用地-筛选值 | 广东鸿泰南通精机科技有限公司 | 铜 | 2021-05-28 | [18 empty] | 20 |  | 18000 |  | mg/KG | 否
2021年上半年污染源 | 南通山森光学科技有限公司 | 土壤环境 | 其他未列明金属制品制造 | 土壤环境质量建设用地土壤污染风险管控标准标准(试行)(GB36600-2018) | 表1 建设用地土壤污染风险筛选值与管制值（基本项目）,第二类用地-筛选值 | 南通山森光学科技有限公司 | 铅 | 2021-05-24 | [18 empty] | 22.0 |  | 800 |  | mg/KG | 否
2021年上半年污染源 | 南通山森光学科技有限公司 | 土壤环境 | 其他未列明金属制品制造 | 土壤环境质量建设用地土壤污染风险管控标准标准(试行)(GB36600-2018) | 表1 建设用地土壤污染风险筛选值与管制值（基本项目）,第二类用地-筛选值 | 南通山森光学科技有限公司 | 汞 | 2021-05-24 | [18 empty] | 0.232 |  | 38 |  | mg/KG | 否
2021年上半年污染源 | 南通山森光学科技有限公司 | 土壤环境 | 其他未列明金属制品制造 | 土壤环境质量建设用地土壤污染风险管控标准标准(试行)(GB36600-2018) | 表1 建设用地土壤污染风险筛选值与管制值（基本项目）,第二类用地-筛选值 | 南通山森光学科技有限公司 | 铬（六价） | 2021-05-24 | [18 empty] | <0.5 |  | 5.7 |  | mg/KG | 否
2021年上半年污染源 | 南通山森光学科技有限公司 | 土壤环境 | 其他未列明金属制品制造 | 土壤环境质量建设用地土壤污染风险管控标准标准(试行)(GB36600-2018) | 表1 建设用地土壤污染风险筛选值与管制值（基本项目）,第二类用地-筛选值 | 南通山森光学科技有限公司 | 铜 | 2021-05-24 | [18 empty] | 20 |  | 18000 |  | mg/KG | 否
2021年上半年污染源 | 南通山森光学科技有限公司 | 土壤环境 | 其他未列明金属制品制造 | 土壤环境质量建设用地土壤污染风险管控标准标准(试行)(GB36600-2018) | 表1 建设用地土壤污染风险筛选值与管制值（基本项目）,第二类用地-筛选值 | 南通山森光学科技有限公司 | 砷 | 2021-05-24 | [18 empty] | 9.40 |  | 60 |  | mg/KG | 否
2021年上半年污染源 | 南通山森光学科技有限公司 | 土壤环境 | 其他未列明金属制品制造 | 土壤环境质量建设用地土壤污染风险管控标准标准(试行)(GB36600-2018) | 表1 建设用地土壤污染风险筛选值与管制值（基本项目）,第二类用地-筛选值 | 南通山森光学科技有限公司 | 镉 | 2021-05-24 | [18 empty] | 0.12 |  | 65 |  | mg/KG | 否
2021年上半年污染源 | 南通山森光学科技有限公司 | 土壤环境 | 其他未列明金属制品制造 | 土壤环境质量建设用地土壤污染风险管控标准标准(试行)(GB36600-2018) | 表1 建设用地土壤污染风险筛选值与管制值（基本项目）,第二类用地-筛选值 | 南通山森光学科技有限公司 | 镍 | 2021-05-24 | [18 empty] | 22 |  | 900 |  | mg/KG | 否
2021年上半年污染源 | 南通森蓝环保科技有限公司 | 土壤环境 | 金属废料和碎屑加工处理 | 土壤环境质量建设用地土壤污染风险管控标准标准(试行)(GB36600-2018) | 表1 建设用地土壤污染风险筛选值与管制值（基本项目）,第二类用地-筛选值 | 南通森蓝环保科技有限公司 | 铜 | 2021-06-10 | [18 empty] | 8 |  | 18000 |  | mg/KG | 否
2021年上半年污染源 | 南通森蓝环保科技有限公司 | 土壤环境 | 金属废料和碎屑加工处理 | 土壤环境质量建设用地土壤污染风险管控标准标准(试行)(GB36600-2018) | 表1 建设用地土壤污染风险筛选值与管制值（基本项目）,第二类用地-筛选值 | 南通森蓝环保科技有限公司 | 镍 | 2021-06-10 | [18 empty] | 16 |  | 900 |  | mg/KG | 否
2021年上半年污染源 | 南通森蓝环保科技有限公司 | 土壤环境 | 金属废料和碎屑加工处理 | 土壤环境质量建设用地土壤污染风险管控标准标准(试行)(GB36600-2018) | 表1 建设用地土壤污染风险筛选值与管制值（基本项目）,第二类用地-筛选值 | 南通森蓝环保科技有限公司 | 镉 | 2021-06-10 | [18 empty] | 0.13 |  | 65 |  | mg/KG | 否
2021年上半年污染源 | 南通森蓝环保科技有限公司 | 土壤环境 | 金属废料和碎屑加工处理 | 土壤环境质量建设用地土壤污染风险管控标准标准(试行)(GB36600-2018) | 表1 建设用地土壤污染风险筛选值与管制值（基本项目）,第二类用地-筛选值 | 南通森蓝环保科技有限公司 | 砷 | 2021-06-10 | [18 empty] | 2.48 |  | 60 |  | mg/KG | 否
2021年上半年污染源 | 南通森蓝环保科技有限公司 | 土壤环境 | 金属废料和碎屑加工处理 | 土壤环境质量建设用地土壤污染风险管控标准标准(试行)(GB36600-2018) | 表1 建设用地土壤污染风险筛选值与管制值（基本项目）,第二类用地-筛选值 | 南通森蓝环保科技有限公司 | 铅 | 2021-06-10 | [18 empty] | 8.0 |  | 800 |  | mg/KG | 否
2021年上半年污染源 | 南通森蓝环保科技有限公司 | 土壤环境 | 金属废料和碎屑加工处理 | 土壤环境质量建设用地土壤污染风险管控标准标准(试行)(GB36600-2018) | 表1 建设用地土壤污染风险筛选值与管制值（基本项目）,第二类用地-筛选值 | 南通森蓝环保科技有限公司 | 汞 | 2021-06-10 | [18 empty] | 0.020 |  | 38 |  | mg/KG | 否
2021年上半年污染源 | 南通众福新材料科技有限公司 | 大气环境 | 铝冶炼 | 土壤环境质量建设用地土壤污染风险管控标准标准(试行)(GB36600-2018) | 表1 建设用地土壤污染风险筛选值与管制值（基本项目）,第二类用地-筛选值 | 土壤采样点T1 | 镍 | 2021-06-08 | [18 empty] | 8 |  | 900 |  | mg/KG | 否
2021年上半年污染源 | 南通众福新材料科技有限公司 | 大气环境 | 铝冶炼 | 土壤环境质量建设用地土壤污染风险管控标准标准(试行)(GB36600-2018) | 表1 建设用地土壤污染风险筛选值与管制值（基本项目）,第二类用地-筛选值 | 土壤采样点T1 | 汞 | 2021-06-08 | [18 empty] | 0.24 |  | 38 |  | mg/KG | 否
2021年上半年污染源 | 南通众福新材料科技有限公司 | 大气环境 | 铝冶炼 | 土壤环境质量建设用地土壤污染风险管控标准标准(试行)(GB36600-2018) | 表1 建设用地土壤污染风险筛选值与管制值（基本项目）,第二类用地-筛选值 | 土壤采样点T1 | 铬（六价） | 2021-06-08 | [18 empty] | <0.5 |  | 5.7 |  | mg/KG | 否
2021年上半年污染源 | 南通众福新材料科技有限公司 | 大气环境 | 铝冶炼 | 土壤环境质量建设用地土壤污染风险管控标准标准(试行)(GB36600-2018) | 表1 建设用地土壤污染风险筛选值与管制值（基本项目）,第二类用地-筛选值 | 土壤采样点T1 | 镉 | 2021-06-08 | [18 empty] | 0.06 |  | 65 |  | mg/KG | 否
2021年上半年污染源 | 南通众福新材料科技有限公司 | 大气环境 | 铝冶炼 | 土壤环境质量建设用地土壤污染风险管控标准标准(试行)(GB36600-2018) | 表1 建设用地土壤污染风险筛选值与管制值（基本项目）,第二类用地-筛选值 | 土壤采样点T1 | 铜 | 2021-06-08 | [18 empty] | 16 |  | 18000 |  | mg/KG | 否
2021年上半年污染源 | 南通众福新材料科技有限公司 | 大气环境 | 铝冶炼 | 土壤环境质量建设用地土壤污染风险管控标准标准(试行)(GB36600-2018) | 表1 建设用地土壤污染风险筛选值与管制值（基本项目）,第二类用地-筛选值 | 土壤采样点T1 | 铅 | 2021-06-08 | [18 empty] | 10.6 |  | 800 |  | mg/KG | 否
2021年上半年污染源 | 南通众福新材料科技有限公司 | 大气环境 | 铝冶炼 | 土壤环境质量建设用地土壤污染风险管控标准标准(试行)(GB36600-2018) | 表1 建设用地土壤污染风险筛选值与管制值（基本项目）,第二类用地-筛选值 | 土壤采样点T1 | 砷 | 2021-06-08 | [18 empty] | 0.43 |  | 60 |  | mg/KG | 否
2021年上半年污染源 | 雄邦压铸（南通）有限公司 | 土壤环境 | 汽车零部件及配件制造 | 土壤环境质量建设用地土壤污染风险管控标准标准(试行)(GB36600-2018) | 表1 建设用地土壤污染风险筛选值与管制值（基本项目）,第二类用地-筛选值 | 雄邦压铸（南通）有限公司 | 镍 | 2021-06-10 | [18 empty] | 18 |  | 900 |  | mg/KG | 否
2021年上半年污染源 | 雄邦压铸（南通）有限公司 | 土壤环境 | 汽车零部件及配件制造 | 土壤环境质量建设用地土壤污染风险管控标准标准(试行)(GB36600-2018) | 表1 建设用地土壤污染风险筛选值与管制值（基本项目）,第二类用地-筛选值 | 雄邦压铸（南通）有限公司 | 铜 | 2021-06-10 | [18 empty] | 16 |  | 18000 |  | mg/KG | 否
2021年上半年污染源 | 雄邦压铸（南通）有限公司 | 土壤环境 | 汽车零部件及配件制造 | 土壤环境质量建设用地土壤污染风险管控标准标准(试行)(GB36600-2018) | 表1 建设用地土壤污染风险筛选值与管制值（基本项目）,第二类用地-筛选值 | 雄邦压铸（南通）有限公司 | 砷 | 2021-06-10 | [18 empty] | 3.16 |  | 60 |  | mg/KG | 否
2021年上半年污染源 | 雄邦压铸（南通）有限公司 | 土壤环境 | 汽车零部件及配件制造 | 土壤环境质量建设用地土壤污染风险管控标准标准(试行)(GB36600-2018) | 表1 建设用地土壤污染风险筛选值与管制值（基本项目）,第二类用地-筛选值 | 雄邦压铸（南通）有限公司 | 汞 | 2021-06-10 | [18 empty] | 0.022 |  | 38 |  | mg/KG | 否
2021年上半年污染源 | 雄邦压铸（南通）有限公司 | 土壤环境 | 汽车零部件及配件制造 | 土壤环境质量建设用地土壤污染风险管控标准标准(试行)(GB36600-2018) | 表1 建设用地土壤污染风险筛选值与管制值（基本项目）,第二类用地-筛选值 | 雄邦压铸（南通）有限公司 | 铅 | 2021-06-10 | [18 empty] | 10.6 |  | 800 |  | mg/KG | 否
2021年上半年污染源 | 雄邦压铸（南通）有限公司 | 土壤环境 | 汽车零部件及配件制造 | 土壤环境质量建设用地土壤污染风险管控标准标准(试行)(GB36600-2018) | 表1 建设用地土壤污染风险筛选值与管制值（基本项目）,第二类用地-筛选值 | 雄邦压铸（南通）有限公司 | 镉 | 2021-06-10 | [18 empty] | 0.17 |  | 65 |  | mg/KG | 否
2021年上半年污染源 | 江苏甬金金属科技有限公司 | 土壤环境 | 钢压延加工 | 土壤环境质量建设用地土壤污染风险管控标准标准(试行)(GB36600-2018) | 表1 建设用地土壤污染风险筛选值与管制值（基本项目）,第二类用地-筛选值 | 江苏甬金金属科技有限公司 | 汞 | 2021-05-25 | [18 empty] | 0.019 |  | 38 |  | mg/KG | 否
2021年上半年污染源 | 江苏甬金金属科技有限公司 | 土壤环境 | 钢压延加工 | 土壤环境质量建设用地土壤污染风险管控标准标准(试行)(GB36600-2018) | 表1 建设用地土壤污染风险筛选值与管制值（基本项目）,第二类用地-筛选值 | 江苏甬金金属科技有限公司 | 铜 | 2021-05-25 | [18 empty] | 16 |  | 18000 |  | mg/KG | 否
2021年上半年污染源 | 江苏甬金金属科技有限公司 | 土壤环境 | 钢压延加工 | 土壤环境质量建设用地土壤污染风险管控标准标准(试行)(GB36600-2018) | 表1 建设用地土壤污染风险筛选值与管制值（基本项目）,第二类用地-筛选值 | 江苏甬金金属科技有限公司 | 铅 | 2021-05-25 | [18 empty] | 18.8 |  | 800 |  | mg/KG | 否
2021年上半年污染源 | 江苏甬金金属科技有限公司 | 土壤环境 | 钢压延加工 | 土壤环境质量建设用地土壤污染风险管控标准标准(试行)(GB36600-2018) | 表1 建设用地土壤污染风险筛选值与管制值（基本项目）,第二类用地-筛选值 | 江苏甬金金属科技有限公司 | 镍 | 2021-05-25 | [18 empty] | 24 |  | 900 |  | mg/KG | 否
2021年上半年污染源 | 江苏甬金金属科技有限公司 | 土壤环境 | 钢压延加工 | 土壤环境质量建设用地土壤污染风险管控标准标准(试行)(GB36600-2018) | 表1 建设用地土壤污染风险筛选值与管制值（基本项目）,第二类用地-筛选值 | 江苏甬金金属科技有限公司 | 镉 | 2021-05-25 | [18 empty] | 0.11 |  | 65 |  | mg/KG | 否
2021年上半年污染源 | 江苏甬金金属科技有限公司 | 土壤环境 | 钢压延加工 | 土壤环境质量建设用地土壤污染风险管控标准标准(试行)(GB36600-2018) | 表1 建设用地土壤污染风险筛选值与管制值（基本项目）,第二类用地-筛选值 | 江苏甬金金属科技有限公司 | 砷 | 2021-05-25 | [18 empty] | 4.42 |  | 60 |  | mg/KG | 否