## 废气排放
任务名称 | 企业名称 | 名录类别 | 行业类别 | 执行标准名称 | 执行标准条目名称 | 监测点 | 监测项目 | 监测日期 | 流量(m³/h) | 温度(°C) | 湿度(%) | 含氧量(%) | 流速(m/s) | 生产负荷(%) | 实测浓度 | 折算浓度 | 上限 | 下限 | 单位 | 是否超标 | 超标倍数 | 备注 | 是否有评价限值
2021年如皋市重点污染源监测6 | 南通泰利达化工有限公司 | 水环境 | 化纤浆粕制造 | 大气污染物综合排放标准(GB16297-1996) | （表2）新污染源大气污染物排放限值（1997年1月1日起）,最高允许排放浓度,硝酸使用和其他,排气筒50m,二级,12 | 处理后（酯化车间）排气筒(DA001) | 氮氧化物 | 2021-04-26 | 2323 | 29.4 | 3.4 | 20.9 | 2.6 |  | 86 | 86 | 240 |  | mg/m3 | 否 |  |  | 是

## 废水排放
任务名称 | 企业名称 | 名录类别 | 行业类别 | 受纳水体 | 执行标准名称 | 执行标准条目名称 | 监测点 | 监测项目 | 监测日期 | 流量(m³/s) | 水温(°C) | 生产负荷(%) | 进口浓度 | 排放浓度 | 上限 | 下限 | 单位 | 是否超标 | 超标倍数 | 备注 | 是否有评价限值
2021年如皋市年重点污染源监测1 | 南通华灿电讯科技有限公司 | 水环境 | 通信系统设备制造 |  |  |  | 污水排放口 | 总镍 | 2021-03-16 | 0.00474 |  |  |  | 0.49 |  |  | mg/L | 否 |  | 非车间或设施排口采样 | 否
|  | 水环境 | 通信系统设备制造 |  | 污水排入城镇下水道水质标准(GB/T31962-2015) | 污水排入城镇下水道水质控制项目限值,B级 | 污水排放口 | 总磷（以P计） | 2021-03-16 | 0.00474 |  |  |  | 0.280 | 8 |  | mg/L | 否 |  |  | 是
|  | 水环境 | 通信系统设备制造 |  | 污水排入城镇下水道水质标准(GB/T31962-2015) | 污水排入城镇下水道水质控制项目限值,B级 | 污水排放口 | 总氮（以N计） | 2021-03-16 | 0.00474 |  |  |  | 19.1 | 70 |  | mg/L | 否 |  |  | 是
|  | 水环境 | 通信系统设备制造 |  | 污水排入城镇下水道水质标准(GB/T31962-2015) | 污水排入城镇下水道水质控制项目限值,B级 | 污水排放口 | 氨氮（NH3-N） | 2021-03-16 | 0.00474 |  |  |  | 8.18 | 45 |  | mg/L | 否 |  |  | 是
|  | 水环境 | 通信系统设备制造 |  | 污水综合排放标准(GB8978-1996) | （表4）第二类污染物最高允许排放浓度（1998年1月1日后建的单位）,其他排污单位,三级标准 | 污水排放口 | 化学需氧量 | 2021-03-16 | 0.00474 |  |  |  | 48 | 500 |  | mg/L | 否 |  |  | 是
| 如皋市泰尔特染整有限公司 | 水环境 | 棉纺织及印染精加工 |  | 纺织染整工业水污染物排放标准(GB4287-2012) | （表2）新建企业水污染物排放浓度限值及单位产品基准排水量,企业废水总排放口,直接排放,非蜡染行业直接排放 | 处理后废水排放口 | 氨氮（NH3-N） | 2021-02-01 | 0.005064 |  |  |  | 0.590 | 10 |  | mg/L | 否 |  |  | 是
|  | 水环境 | 棉纺织及印染精加工 |  | 纺织染整工业水污染物排放标准(GB4287-2012) | （表2）新建企业水污染物排放浓度限值及单位产品基准排水量,企业废水总排放口,直接排放,通用 | 处理后废水排放口 | 化学需氧量 | 2021-02-01 | 0.005064 |  |  |  | 16 | 80 |  | mg/L | 否 |  |  | 是
|  | 水环境 | 棉纺织及印染精加工 |  | 纺织染整工业水污染物排放标准(GB4287-2012) | （表2）新建企业水污染物排放浓度限值及单位产品基准排水量,企业废水总排放口,直接排放,非蜡染行业直接排放 | 处理后废水排放口 | 总氮（以N计） | 2021-02-01 | 0.005064 |  |  |  | 3.97 | 15 |  | mg/L | 否 |  |  | 是
|  | 水环境 | 棉纺织及印染精加工 |  | 纺织染整工业水污染物排放标准(GB4287-2012) | （表2）新建企业水污染物排放浓度限值及单位产品基准排水量,企业废水总排放口,直接排放,通用 | 处理后废水排放口 | 总磷（以P计） | 2021-02-01 | 0.005064 |  |  |  | 0.060 | 0.5 |  | mg/L | 否 |  |  | 是
| 如皋市恒昌印染有限公司 | 水环境 | 棉印染精加工 |  | 纺织染整工业水污染物排放标准(GB4287-2012) | （表2）新建企业水污染物排放浓度限值及单位产品基准排水量,企业废水总排放口,间接排放,通用 | 排放池 | 总磷（以P计） | 2021-01-13 | 0.006111 |  |  |  | 0.086 | 1.5 |  | mg/L | 否 |  |  | 是
|  | 水环境 | 棉印染精加工 |  | 纺织染整工业水污染物排放标准(GB4287-2012) | （表2）新建企业水污染物排放浓度限值及单位产品基准排水量,企业废水总排放口,间接排放,非蜡染行业间接排放 | 排放池 | 氨氮（NH3-N） | 2021-01-13 | 0.006111 |  |  |  | 4.40 | 20 |  | mg/L | 否 |  |  | 是
|  | 水环境 | 棉印染精加工 |  | 纺织染整工业水污染物排放标准(GB4287-2012) | （表2）新建企业水污染物排放浓度限值及单位产品基准排水量,企业废水总排放口,间接排放,非蜡染行业间接排放 | 排放池 | 总氮（以N计） | 2021-01-13 | 0.006111 |  |  |  | 10.8 | 30 |  | mg/L | 否 |  |  | 是
|  | 水环境 | 棉印染精加工 |  | 纺织染整工业水污染物排放标准(GB4287-2012) | （表2）新建企业水污染物排放浓度限值及单位产品基准排水量,企业废水总排放口,间接排放,其他 | 排放池 | 化学需氧量 | 2021-01-13 | 0.006111 |  |  |  | 184 | 200 |  | mg/L | 否 |  |  | 是
| 如皋市恒发水处理有限公司 | 水环境 | 污水处理及其再生利用 |  | 城镇污水处理厂污染物排放标准[国标](GB18918-2002) | （表1）基本控制项目最高允许排放浓度（日均值）,一级标准（水温＞12℃或≤12℃）,A标准,通用 | 废水排放口 | pH值 | 2021-01-12 | 0.41195 | 14.2 |  |  | 7.36 | 9 | 6 | 无量纲 | 否 |  |  | 是
|  | 水环境 | 污水处理及其再生利用 |  | 城镇污水处理厂污染物排放标准[国标](GB18918-2002) | （表1）基本控制项目最高允许排放浓度（日均值）,一级标准（水温＞12℃或≤12℃）,A标准,通用 | 废水排放口 | 氨氮（NH3-N） | 2021-01-12 | 0.41195 | 14.2 |  |  | 0.635 | 5;8 |  | mg/L | 否 |  |  | 是
|  | 水环境 | 污水处理及其再生利用 |  | 城镇污水处理厂污染物排放标准[国标](GB18918-2002) | （表1）基本控制项目最高允许排放浓度（日均值）,一级标准（水温＞12℃或≤12℃）,A标准,通用 | 废水排放口 | 化学需氧量 | 2021-01-12 | 0.41195 | 14.2 |  |  | 20 | 50 |  | mg/L | 否 |  |  | 是
|  | 水环境 | 污水处理及其再生利用 |  | 城镇污水处理厂污染物排放标准[国标](GB18918-2002) | （表1）基本控制项目最高允许排放浓度（日均值）,一级标准（水温＞12℃或≤12℃）,A标准,通用 | 废水排放口 | 总氮（以N计） | 2021-01-12 | 0.41195 | 14.2 |  |  | 11.2 | 15 |  | mg/L | 否 |  |  | 是
|  | 水环境 | 污水处理及其再生利用 |  | 城镇污水处理厂污染物排放标准[国标](GB18918-2002) | （表1）基本控制项目最高允许排放浓度（日均值）,一级标准（水温＞12℃或≤12℃）,A标准,2006年1月1日后建设 | 废水排放口 | 总磷（以P计） | 2021-01-12 | 0.41195 | 14.2 |  |  | 0.076 | 0.5 |  | mg/L | 否 |  |  | 是
| 如皋市宏皓金属表面水处理有限公司 | 水环境 | 金属表面处理及热处理加工 |  | 城镇污水处理厂污染物排放标准[国标](GB18918-2002) | （表1）基本控制项目最高允许排放浓度（日均值）,一级标准（水温＞12℃或≤12℃）,A标准,通用 | 总排口 | 化学需氧量 | 2021-01-20 | 0.01142 |  |  |  | 43 | 50 |  | mg/L | 否 |  |  | 是
| 江苏金元亚麻有限公司 | 水环境 | 麻纺织及染整精加工 |  | 麻纺工业水污染物排放标准(GB28938-2012) | （表1、表2）现有和新建企业水污染物排浓度放限值及单位产品基准排水量,企业废水总排放口,间接排放 | 处理后 | 氨氮（NH3-N） | 2021-01-12 | 0.021112 |  |  |  | 3.67 | 25 |  | mg/L | 否 |  |  | 是
|  | 水环境 | 麻纺织及染整精加工 |  | 麻纺工业水污染物排放标准(GB28938-2012) | （表1、表2）现有和新建企业水污染物排浓度放限值及单位产品基准排水量,企业废水总排放口,间接排放 | 处理后 | 化学需氧量 | 2021-01-12 | 0.021112 |  |  |  | 190 | 250 |  | mg/L | 否 |  |  | 是
|  | 水环境 | 麻纺织及染整精加工 |  | 麻纺工业水污染物排放标准(GB28938-2012) | （表1、表2）现有和新建企业水污染物排浓度放限值及单位产品基准排水量,企业废水总排放口,间接排放 | 处理后 | 总磷（以P计） | 2021-01-12 | 0.021112 |  |  |  | 0.164 | 1.5 |  | mg/L | 否 |  |  | 是
|  | 水环境 | 麻纺织及染整精加工 |  | 麻纺工业水污染物排放标准(GB28938-2012) | （表1、表2）现有和新建企业水污染物排浓度放限值及单位产品基准排水量,企业废水总排放口,间接排放 | 处理后 | 总氮（以N计） | 2021-01-12 | 0.021112 |  |  |  | 10.5 | 30 |  | mg/L | 否 |  |  | 是
| 江苏联众肠衣有限公司 | 水环境 | 肉制品及副产品加工 |  | 污水排入城镇下水道水质标准(GB/T31962-2015) | 污水排入城镇下水道水质控制项目限值,B级 | 废水排放口 | 总磷（以P计） | 2021-01-12 | 0.03234 |  |  |  | 7.51 | 8 |  | mg/L | 否 |  |  | 是
|  | 水环境 | 肉制品及副产品加工 |  | 污水排入城镇下水道水质标准(GB/T31962-2015) | 污水排入城镇下水道水质控制项目限值,B级 | 废水排放口 | 总氮（以N计） | 2021-01-12 | 0.03234 |  |  |  | 64.6 | 70 |  | mg/L | 否 |  |  | 是
|  | 水环境 | 肉制品及副产品加工 |  | 污水综合排放标准(GB8978-1996) | （表4）第二类污染物最高允许排放浓度（1998年1月1日后建的单位）,其他排污单位,三级标准 | 废水排放口 | 化学需氧量 | 2021-01-12 | 0.03234 |  |  |  | 49.1 | 500 |  | mg/L | 否 |  |  | 是
|  | 水环境 | 肉制品及副产品加工 |  | 污水排入城镇下水道水质标准(GB/T31962-2015) | 污水排入城镇下水道水质控制项目限值,B级 | 废水排放口 | 氨氮（NH3-N） | 2021-01-12 | 0.03234 |  |  |  | 0.982 | 45 |  | mg/L | 否 |  |  | 是
2021年如皋市重点污染源监测2 | 南通富强纸业有限公司 | 水环境 | 机制纸及纸板制造 |  | 制浆造纸工业水污染物排放标准(GB3544-2008) | （表1、表2）现有和新建企业水污染物排放标准,企业自产废纸浆量占企业制浆总用量的比重大于80%,企业废水总排放口,造纸企业 | 废水排放口 | 化学需氧量 | 2021-03-18 | 0.006472 |  |  |  | 32 | 80 |  | mg/L | 否 |  |  | 是
|  | 水环境 | 机制纸及纸板制造 |  | 制浆造纸工业水污染物排放标准(GB3544-2008) | （表1、表2）现有和新建企业水污染物排放标准,企业自产废纸浆量占企业制浆总用量的比重大于80%,企业废水总排放口,造纸企业 | 废水排放口 | 总磷（以P计） | 2021-03-18 | 0.006472 |  |  |  | 0.089 | 0.8 |  | mg/L | 否 |  |  | 是
|  | 水环境 | 机制纸及纸板制造 |  | 制浆造纸工业水污染物排放标准(GB3544-2008) | （表1、表2）现有和新建企业水污染物排放标准,企业自产废纸浆量占企业制浆总用量的比重大于80%,企业废水总排放口,造纸企业 | 废水排放口 | 氨氮（NH3-N） | 2021-03-18 | 0.006472 |  |  |  | 0.488 | 8 |  | mg/L | 否 |  |  | 是
|  | 水环境 | 机制纸及纸板制造 |  | 制浆造纸工业水污染物排放标准(GB3544-2008) | （表1、表2）现有和新建企业水污染物排放标准,企业漂白非木浆产量占企业纸浆总用量的比重大于60%,企业废水总排放口,制浆与造纸联合生产企业 | 废水排放口 | 总氮（以N计） | 2021-03-18 | 0.006472 |  |  |  | 7.29 | 12 |  | mg/L | 否 |  |  | 是
| 延康汽车零部件如皋有限公司 | 水环境 | 汽车零部件及配件制造 |  |  |  | 络合水池 | 总镍 | 2021-03-16 | 0 |  |  |  | 64.6 |  |  | mg/L | 否 |  | 参照过期的原排污许可证，对专管分类排放至宏皓污水处理厂的废水重金属浓度不做要求。 | 否
|  | 水环境 | 汽车零部件及配件制造 |  |  |  | 络合水池 | 六价铬 | 2021-03-16 | 0.00566 |  |  |  | 317 | 0.2 |  | mg/L | 否 |  | 参照过期的原排污许可证，对专管分类排放至宏皓污水处理厂的废水重金属浓度不做要求。 | 否
|  | 水环境 | 汽车零部件及配件制造 |  |  |  | 络合水池 | 总铬 | 2021-03-16 | 0.00566 |  |  |  | 331 | 0.5 |  | mg/L | 否 |  | 参照过期的原排污许可证，对专管分类排放至宏皓污水处理厂的废水重金属浓度不做要求。 | 否
| 江苏意瑞达纺织科技有限公司 | 水环境 | 化纤织物染整精加工 |  | 纺织染整工业水污染物排放标准(GB-4287-2012) | 新建企业－－自2013年1月1日起,一般印染行业（除蜡染行业外）,间接排放 | 总排口 | 氨氮（NH3-N） | 2021-03-17 | 0.02978 |  |  |  | 3.22 | 20 |  | mg/L | 否 |  |  | 是
|  | 水环境 | 化纤织物染整精加工 |  | 纺织染整工业水污染物排放标准(GB-4287-2012) | 新建企业－－自2013年1月1日起,一般印染行业（除蜡染行业外）,间接排放 | 总排口 | 化学需氧量 | 2021-03-17 | 0.02978 |  |  |  | 78 | 200 |  | mg/L | 否 |  |  | 是
|  | 水环境 | 化纤织物染整精加工 |  | 纺织染整工业水污染物排放标准(GB4287-2012) | （表2）新建企业水污染物排放浓度限值及单位产品基准排水量,企业废水总排放口,间接排放,通用 | 总排口 | 总磷（以P计） | 2021-03-17 | 0.02978 |  |  |  | 0.293 | 1.5 |  | mg/L | 否 |  |  | 是
|  | 水环境 | 化纤织物染整精加工 |  | 纺织染整工业水污染物排放标准(GB4287-2012) | （表2）新建企业水污染物排放浓度限值及单位产品基准排水量,企业废水总排放口,间接排放,非蜡染行业间接排放 | 总排口 | 总氮（以N计） | 2021-03-17 | 0.02978 |  |  |  | 7.03 | 30 |  | mg/L | 否 |  |  | 是
| 江苏金元亚麻有限公司 | 水环境 | 麻纺织及染整精加工 |  | 麻纺工业水污染物排放标准(GB28938-2012) | （表1、表2）现有和新建企业水污染物排浓度放限值及单位产品基准排水量,企业废水总排放口,间接排放 | 处理后 | 氨氮（NH3-N） | 2021-03-09 | 0.022612 |  |  |  | 5.96 | 25 |  | mg/L | 否 |  |  | 是
|  | 水环境 | 麻纺织及染整精加工 |  | 麻纺工业水污染物排放标准(GB28938-2012) | （表1、表2）现有和新建企业水污染物排浓度放限值及单位产品基准排水量,企业废水总排放口,间接排放 | 处理后 | 化学需氧量 | 2021-03-09 | 0.022612 |  |  |  | 156 | 250 |  | mg/L | 否 |  |  | 是
|  | 水环境 | 麻纺织及染整精加工 |  | 麻纺工业水污染物排放标准(GB28938-2012) | （表1、表2）现有和新建企业水污染物排浓度放限值及单位产品基准排水量,企业废水总排放口,间接排放 | 处理后 | 总磷（以P计） | 2021-03-09 | 0.022612 |  |  |  | 0.216 | 1.5 |  | mg/L | 否 |  |  | 是
|  | 水环境 | 麻纺织及染整精加工 |  | 麻纺工业水污染物排放标准(GB28938-2012) | （表1、表2）现有和新建企业水污染物排浓度放限值及单位产品基准排水量,企业废水总排放口,间接排放 | 处理后 | 总氮（以N计） | 2021-03-09 | 0.022612 |  |  |  | 7.67 | 30 |  | mg/L | 否 |  |  | 是
| 南通市新空间幕墙材料制造有限公司 | 水环境 | 金属结构制造 |  |  |  | 排放池 | 氨氮（NH3-N） | 2021-03-18 | 0 |  |  |  | 0.282 | 15 |  | mg/L | 否 |  |  | 否
|  | 水环境 | 金属结构制造 |  |  |  | 排放池 | 化学需氧量 | 2021-03-18 | 0 |  |  |  | 13 | 100 |  | mg/L | 否 |  |  | 否
|  | 水环境 | 金属结构制造 |  |  |  | 排放池 | 总氮（以N计） | 2021-03-18 | 0 |  |  |  | 2.17 | 70 |  | mg/L | 否 |  |  | 否
|  | 水环境 | 金属结构制造 |  |  |  | 排放池 | 总磷（以P计） | 2021-03-18 | 0 |  |  |  | 0.046 |  |  | mg/L | 否 |  |  | 否
| 南通白蒲黄酒有限公司 | 水环境 | 黄酒制造 |  | 污水综合排放标准(GB8978-1996) | （表4）第二类污染物最高允许排放浓度（1998年1月1日后建的单位）,其他排污单位,三级标准 | 污水排放口 | 化学需氧量 | 2021-03-18 | 0.004384 |  |  |  | 14 | 500 |  | mg/L | 否 |  |  | 是
|  | 水环境 | 黄酒制造 |  | 污水排入城镇下水道水质标准(GB/T31962-2015) | 污水排入城镇下水道水质控制项目限值,B级 | 污水排放口 | 总磷（以P计） | 2021-03-18 | 0.004384 |  |  |  | 0.072 | 8 |  | mg/L | 否 |  |  | 是
|  | 水环境 | 黄酒制造 |  | 污水排入城镇下水道水质标准(GB/T31962-2015) | 污水排入城镇下水道水质控制项目限值,B级 | 污水排放口 | 总氮（以N计） | 2021-03-18 | 0.004384 |  |  |  | 4.14 | 70 |  | mg/L | 否 |  |  | 是
|  | 水环境 | 黄酒制造 |  | 污水排入城镇下水道水质标准(GB/T31962-2015) | 污水排入城镇下水道水质控制项目限值,B级 | 污水排放口 | 氨氮（NH3-N） | 2021-03-18 | 0.004384 |  |  |  | 0.247 | 45 |  | mg/L | 否 |  |  | 是
2021年如皋市重点污染源监测3 | 南通华灿高分子材料有限公司 | 水环境,土壤环境 | 塑料制品业 |  |  |  | 沉淀池 | 氨氮（NH3-N） | 2021-03-26 | 0 |  |  |  | 19.0 |  |  | mg/L | 否 |  | 采样时废水未排 | 否
|  | 水环境,土壤环境 | 塑料制品业 |  |  |  | 沉淀池 | 化学需氧量 | 2021-03-26 | 0 |  |  |  | 74 | 500 |  | mg/L | 否 |  | 采样时废水未排 | 否
|  | 水环境,土壤环境 | 塑料制品业 |  |  |  | 沉淀池 | 总锌 | 2021-03-26 | 0 |  |  |  | 0.80 |  |  | mg/L | 否 |  | 采样时废水未排 | 否
|  | 水环境,土壤环境 | 塑料制品业 |  |  |  | 沉淀池 | 总氮（以N计） | 2021-03-26 | 0 |  |  |  | 58.8 |  |  | mg/L | 否 |  | 采样时废水未排 | 否
|  | 水环境,土壤环境 | 塑料制品业 |  |  |  | 沉淀池 | 总磷（以P计） | 2021-03-26 | 0 |  |  |  | 8.53 |  |  | mg/L | 否 |  | 采样时废水未排 | 否
| 南通市龙图金属制品有限公司 | 土壤环境 | 金属结构制造 |  |  |  | 应急收集池 | pH值 | 2021-02-03 | 0 |  |  |  | 10.17 | 9 | 6 | 无量纲 | 否 |  | 现场监测是不在排 | 否
|  | 土壤环境 | 金属结构制造 |  |  |  | 应急收集池 | 总磷（以P计） | 2021-02-03 | 0 |  |  |  | 0.636 | 1 |  | mg/L | 否 |  | 现场监测是不在排 | 否
|  | 土壤环境 | 金属结构制造 |  |  |  | 应急收集池 | 总镍 | 2021-02-03 | 0 |  |  |  | <0.05 | 0.1 |  | mg/L | 否 |  | 现场监测是不在排 | 否
| 如皋市永祥皮革制品有限公司 | 水环境 | 皮革鞣制加工 |  |  |  | 排放池 | 总铬 | 2021-03-26 | 0 |  |  |  | <0.004 |  |  | mg/L | 否 |  | 采样时废水未排 | 否
|  | 水环境 | 皮革鞣制加工 |  |  |  | 排放池 | 氨氮（NH3-N） | 2021-03-26 | 0 |  |  |  | 7.56 | 25 |  | mg/L | 否 |  | 采样时废水未排 | 否
|  | 水环境 | 皮革鞣制加工 |  |  |  | 排放池 | 总磷（以P计） | 2021-03-26 | 0 |  |  |  | 0.358 | 4 |  | mg/L | 否 |  | 采样时废水未排 | 否
|  | 水环境 | 皮革鞣制加工 |  |  |  | 排放池 | 总氮（以N计） | 2021-03-26 | 0 |  |  |  | 23.4 | 140 |  | mg/L | 否 |  | 采样时废水未排 | 否
|  | 水环境 | 皮革鞣制加工 |  |  |  | 排放池 | 化学需氧量 | 2021-03-26 | 0 |  |  |  | 34 | 300 |  | mg/L | 否 |  | 采样时废水未排 | 否
|  | 水环境 | 皮革鞣制加工 |  |  |  | 排放池 | 六价铬 | 2021-03-26 | 0 |  |  |  | <0.004 |  |  | mg/L | 否 |  | 采样时废水未排 | 否
|  | 水环境 | 皮革鞣制加工 |  |  |  | 铬水处理后蓄水池 | 六价铬 | 2021-03-26 | 0 |  |  |  | <0.004 | 0.1 |  | mg/L | 否 |  | 采样时废水未排 | 否
|  | 水环境 | 皮革鞣制加工 |  |  |  | 铬水处理后蓄水池 | 总铬 | 2021-03-26 | 0 |  |  |  | 0.163 | 1.5 |  | mg/L | 否 |  | 采样时废水未排 | 否
| 江苏宏梓新能源科技有限公司 | 水环境 | 无机盐制造 |  |  |  | 排放池 | 氨氮（NH3-N） | 2021-04-07 | 0 |  |  |  | 1.20 | 45 |  | mg/L | 否 |  | 采样时废水不在排放状态 | 否
|  | 水环境 | 无机盐制造 |  |  |  | 排放池 | 总磷（以P计） | 2021-04-07 | 0 |  |  |  | 0.996 |  |  | mg/L | 否 |  | 采样时废水不在排放状态 | 否
|  | 水环境 | 无机盐制造 |  |  |  | 排放池 | 总氮（以N计） | 2021-04-07 | 0 |  |  |  | 6.18 |  |  | mg/L | 否 |  | 采样时废水不在排放状态 | 否
|  | 水环境 | 无机盐制造 |  |  |  | 排放池 | 化学需氧量 | 2021-04-07 | 0 |  |  |  | 38 | 500 |  | mg/L | 否 |  | 采样时废水不在排放状态 | 否
| 如皋诚信热镀锌有限公司 | 土壤环境 | 金属表面处理及热处理加工 |  | 污水排入城镇下水道水质标准(GB/T31962-2015) | 污水排入城镇下水道水质控制项目限值,B级 | 污水排放口 | 总磷（以P计） | 2021-03-25 | 0.00011 |  |  |  | 0.030 | 8 |  | mg/L | 否 |  |  | 是
|  | 土壤环境 | 金属表面处理及热处理加工 |  | 污水排入城镇下水道水质标准(GB/T31962-2015) | 污水排入城镇下水道水质控制项目限值,B级 | 污水排放口 | 总氮（以N计） | 2021-03-25 | 0.00011 |  |  |  | 1.94 | 70 |  | mg/L | 否 |  |  | 是
|  | 土壤环境 | 金属表面处理及热处理加工 |  | 污水排入城镇下水道水质标准(GB/T31962-2015) | 污水排入城镇下水道水质控制项目限值,B级 | 污水排放口 | 氨氮（NH3-N） | 2021-03-25 | 0.00011 |  |  |  | 0.232 | 45 |  | mg/L | 否 |  |  | 是
|  | 土壤环境 | 金属表面处理及热处理加工 |  | 污水综合排放标准(GB8978-1996) | （表4）第二类污染物最高允许排放浓度（1998年1月1日后建的单位）,其他排污单位,三级标准 | 污水排放口 | 化学需氧量 | 2021-03-25 | 0.00011 |  |  |  | 16 | 500 |  | mg/L | 否 |  |  | 是
|  | 土壤环境 | 金属表面处理及热处理加工 |  | 污水综合排放标准(GB8978-1996) | （表4）第二类污染物最高允许排放浓度（1998年1月1日后建的单位）,一切排污单位 ,三级标准 | 污水排放口 | 总锌 | 2021-03-25 | 0.00011 |  |  |  | 0.12 | 5 |  | mg/L | 否 |  |  | 是
| 西东纺织科技如皋有限公司 | 水环境 | 化纤织物染整精加工 |  | 纺织染整工业水污染物排放标准(GB4287-2012) | （表2）新建企业水污染物排放浓度限值及单位产品基准排水量,企业废水总排放口,直接排放,通用 | 废水排放口 | 总磷（以P计） | 2021-03-23 | 0.00676 |  |  |  | 0.038 | 0.5 |  | mg/L | 否 |  |  | 是
|  | 水环境 | 化纤织物染整精加工 |  | 纺织染整工业水污染物排放标准(GB-4287-2012) | 新建企业－－自2013年1月1日起,一般印染行业（除蜡染行业外）,直接排放 | 废水排放口 | 氨氮（NH3-N） | 2021-03-23 | 0.00676 |  |  |  | 0.376 | 10 |  | mg/L | 否 |  |  | 是
|  | 水环境 | 化纤织物染整精加工 |  | 纺织染整工业水污染物排放标准(GB-4287-2012) | 新建企业－－自2013年1月1日起,一般印染行业（除蜡染行业外）,直接排放 | 废水排放口 | 化学需氧量 | 2021-03-23 | 0.00676 |  |  |  | 38 | 80 |  | mg/L | 否 |  |  | 是
|  | 水环境 | 化纤织物染整精加工 |  | 纺织染整工业水污染物排放标准(GB4287-2012) | （表2）新建企业水污染物排放浓度限值及单位产品基准排水量,企业废水总排放口,直接排放,非蜡染行业直接排放 | 废水排放口 | 总氮（以N计） | 2021-03-23 | 0.00676 |  |  |  | 4.46 | 15 |  | mg/L | 否 |  |  | 是
| 如皋市泰尔特染整有限公司 | 水环境 | 棉纺织及印染精加工 |  | 纺织染整工业水污染物排放标准(GB4287-2012) | （表2）新建企业水污染物排放浓度限值及单位产品基准排水量,企业废水总排放口,直接排放,通用 | 处理后废水排放口 | 化学需氧量 | 2021-03-25 | 0.007559 |  |  |  | 36 | 80 |  | mg/L | 否 |  |  | 是
| 江苏九鼎新材料股份有限公司 | 水环境 | 玻璃纤维和玻璃纤维增强塑料制品制造 |  | 污水排入城镇下水道水质标准(GB/T31962-2015) | 污水排入城镇下水道水质控制项目限值,B级 | 废水排放口 | 氨氮（NH3-N） | 2021-03-22 | 0.001131 |  |  |  | 22.4 | 45 |  | mg/L | 否 |  |  | 是
|  | 水环境 | 玻璃纤维和玻璃纤维增强塑料制品制造 |  | 污水排入城镇下水道水质标准(GB/T31962-2015) | 污水排入城镇下水道水质控制项目限值,B级 | 废水排放口 | 总氮（以N计） | 2021-03-22 | 0.001131 |  |  |  | 37.2 | 70 |  | mg/L | 否 |  |  | 是
|  | 水环境 | 玻璃纤维和玻璃纤维增强塑料制品制造 |  | 污水排入城镇下水道水质标准(GB/T31962-2015) | 污水排入城镇下水道水质控制项目限值,B级 | 废水排放口 | 总磷（以P计） | 2021-03-22 | 0.001131 |  |  |  | 4.00 | 8 |  | mg/L | 否 |  |  | 是
|  | 水环境 | 玻璃纤维和玻璃纤维增强塑料制品制造 |  | 污水综合排放标准(GB8978-1996) | （表4）第二类污染物最高允许排放浓度（1998年1月1日后建的单位）,其他排污单位,三级标准 | 废水排放口 | 化学需氧量 | 2021-03-22 | 0.001131 |  |  |  | 386 | 500 |  | mg/L | 否 |  |  | 是
| 如皋市五山漂染有限责任公司 | 水环境 | 棉印染精加工 | 丁堡河 | 纺织染整工业水污染物排放标准(GB4287-2012) | （表2）新建企业水污染物排放浓度限值及单位产品基准排水量,企业废水总排放口,直接排放,非蜡染行业直接排放 | 废水排放口 | 氨氮（NH3-N） | 2021-03-23 | 0.007705 |  |  |  | 0.841 | 10 |  | mg/L | 否 |  |  | 是
|  | 水环境 | 棉印染精加工 | 丁堡河 | 纺织染整工业水污染物排放标准(GB4287-2012) | （表2）新建企业水污染物排放浓度限值及单位产品基准排水量,企业废水总排放口,直接排放,通用 | 废水排放口 | 化学需氧量 | 2021-03-23 | 0.007705 |  |  |  | 18 | 80 |  | mg/L | 否 |  |  | 是
|  | 水环境 | 棉印染精加工 | 丁堡河 | 纺织染整工业水污染物排放标准(GB4287-2012) | （表2）新建企业水污染物排放浓度限值及单位产品基准排水量,企业废水总排放口,直接排放,非蜡染行业直接排放 | 废水排放口 | 总氮（以N计） | 2021-03-23 | 0.007705 |  |  |  | 2.03 | 15 |  | mg/L | 否 |  |  | 是
|  | 水环境 | 棉印染精加工 | 丁堡河 | 纺织染整工业水污染物排放标准(GB4287-2012) | （表2）新建企业水污染物排放浓度限值及单位产品基准排水量,企业废水总排放口,直接排放,通用 | 废水排放口 | 总磷（以P计） | 2021-03-23 | 0.007705 |  |  |  | 0.064 | 0.5 |  | mg/L | 否 |  |  | 是
| 如皋市龙阳染整有限公司 | 水环境 | 棉印染精加工 |  | 纺织染整工业水污染物排放标准(GB4287-2012) | （表2）新建企业水污染物排放浓度限值及单位产品基准排水量,企业废水总排放口,间接排放,非蜡染行业间接排放 | 废水排放口 | 氨氮（NH3-N） | 2021-03-25 | 0.01388 |  |  |  | 0.367 | 20 |  | mg/L | 否 |  |  | 是
|  | 水环境 | 棉印染精加工 |  | 纺织染整工业水污染物排放标准(GB4287-2012) | （表2）新建企业水污染物排放浓度限值及单位产品基准排水量,企业废水总排放口,间接排放,其他 | 废水排放口 | 化学需氧量 | 2021-03-25 | 0.01388 |  |  |  | 68 | 200 |  | mg/L | 否 |  |  | 是
|  | 水环境 | 棉印染精加工 |  | 纺织染整工业水污染物排放标准(GB4287-2012) | （表2）新建企业水污染物排放浓度限值及单位产品基准排水量,企业废水总排放口,间接排放,非蜡染行业间接排放 | 废水排放口 | 总氮（以N计） | 2021-03-25 | 0.01388 |  |  |  | 3.20 | 30 |  | mg/L | 否 |  |  | 是
|  | 水环境 | 棉印染精加工 |  | 纺织染整工业水污染物排放标准(GB4287-2012) | （表2）新建企业水污染物排放浓度限值及单位产品基准排水量,企业废水总排放口,间接排放,通用 | 废水排放口 | 总磷（以P计） | 2021-03-25 | 0.01388 |  |  |  | 0.026 | 1.5 |  | mg/L | 否 |  |  | 是

## 无组织
任务名称 | 企业名称 | 名录类别 | 行业类别 | 执行标准名称 | 执行标准条目名称 | 监测点 | 监测项目 | 监测日期 | 风向 | 风速（m/s） | 温度(℃) | 压力（kPa） | 排放浓度 | 上限 | 下限 | 单位 | 是否超标 | 超标倍数 | 备注
2021年如皋市年重点污染源监测1 | 如皋市泰尔特染整有限公司 | 水环境 | 棉纺织及印染精加工 | 挥发性有机物无组织排放控制标准(GB37822-2019) | 监控点出1小时平均浓度值 | 1#监控点（定型车间外） | 非甲烷总烃 | 2021-02-01 | 西南 | 1.1 | 11.8 | 101.2 | 0.618 | 6 |  | mg/m3 | 否
|  | 水环境 | 棉纺织及印染精加工 | 大气污染物综合排放标准(GB16297-1996) | （表2）新污染源大气污染物排放限值（1997年1月1日起）,无组织排放监控浓度限值,通用 | 3#监控点 | 非甲烷总烃 | 2021-02-01 | 西南 | 1.1 | 11.8 | 101.2 | 0.718 | 4.0 |  | mg/m3 | 否
|  | 水环境 | 棉纺织及印染精加工 | 大气污染物综合排放标准(GB16297-1996) | （表2）新污染源大气污染物排放限值（1997年1月1日起）,无组织排放监控浓度限值,通用 | 2#监控点 | 非甲烷总烃 | 2021-02-01 | 西南 | 1.1 | 11.8 | 101.2 | 0.614 | 4.0 |  | mg/m3 | 否
|  | 水环境 | 棉纺织及印染精加工 | 大气污染物综合排放标准(GB16297-1996) | （表2）新污染源大气污染物排放限值（1997年1月1日起）,无组织排放监控浓度限值,通用 | 4#监控点 | 非甲烷总烃 | 2021-02-01 | 西南 | 1.1 | 11.8 | 101.2 | 0.798 | 4.0 |  | mg/m3 | 否