## Sheet1
监督性监测废水排放数据
任务名称 | 企业名称 | 名录类别 | 行业类别 | 受纳水体 | 执行标准名称 | 执行标准条目名称 | 监测点 | 监测项目 | 监测日期 | 流量(m³/s) | 水温(°C) | 生产负荷(%) | 进口浓度 | 排放浓度 | 上限 | 下限 | 单位 | 是否超标 | 超标倍数 | 备注 | 是否有评价限值
2020年4季度重点污染源 | 江苏好收成韦恩农化股份有限公司 | 水环境 | 化学农药制造 |  | 污水排入城镇下水道水质标准(GB/T31962-2015) | 污水排入城镇下水道水质控制项目限值,A级 | 排放池 | 氨氮（NH3-N） | 2020-10-23 | 0 |  |  |  | 5.08 | 45 |  | mg/L | 否 |  |  | 是
|  | 水环境 | 化学农药制造 |  | 污水综合排放标准(GB8978-1996) | （表4）第二类污染物最高允许排放浓度（1998年1月1日后建的单位）,其他排污单位,三级标准 | 排放池 | 悬浮物 | 2020-10-23 | 0 |  |  |  | 70 | 400 |  | mg/L | 否 |  |  | 是
|  | 水环境 | 化学农药制造 |  | 污水排入城镇下水道水质标准(GB/T31962-2015) | 污水排入城镇下水道水质控制项目限值,B级 | 排放池 | 总氮（以N计） | 2020-10-23 | 0 |  |  |  | 23.4 | 70 |  | mg/L | 否 |  |  | 是
|  | 水环境 | 化学农药制造 |  | 污水综合排放标准(GB8978-1996) | （表4）第二类污染物最高允许排放浓度（1998年1月1日后建的单位）,一切排污单位 ,三级标准 | 排放池 | pH值 | 2020-10-23 | 0 |  |  |  | 8.5 | 9 | 6 | 无量纲 | 否 |  |  | 是
|  | 水环境 | 化学农药制造 |  | 污水综合排放标准(GB8978-1996) | （表4）第二类污染物最高允许排放浓度（1998年1月1日后建的单位）,其他排污单位,三级标准 | 排放池 | 化学需氧量 | 2020-10-23 | 0 |  |  |  | 185 | 500 |  | mg/L | 否 |  |  | 是
|  | 水环境 | 化学农药制造 |  | 污水排入城镇下水道水质标准(GB/T31962-2015) | 污水排入城镇下水道水质控制项目限值,B级 | 排放池 | 总磷（以P计） | 2020-10-23 | 0 |  |  |  | 2 | 8 |  | mg/L | 否 |  |  | 是
| 启东市城市污水处理厂有限公司 | 水环境 | 污水处理及其再生利用 |  | 城镇污水处理厂污染物排放标准[国标](GB18918-2002) | （表1）基本控制项目最高允许排放浓度（日均值）,一级标准（水温＞12℃或≤12℃）,A标准,通用 | 废水排口(DW001) | 粪大肠菌群数 | 2020-10-27 | 0 |  |  |  | 652 | 1000 |  | 个/L | 否 |  |  | 是
|  | 水环境 | 污水处理及其再生利用 |  | 城镇污水处理厂污染物排放标准[国标](GB18918-2002) | （表1）基本控制项目最高允许排放浓度（日均值）,一级标准（水温＞12℃或≤12℃）,A标准,通用 | 废水排口(DW001) | 五日生化需氧量 | 2020-10-27 | 0 |  |  |  | 1.8 | 10 |  | mg/L | 否 |  |  | 是
|  | 水环境 | 污水处理及其再生利用 |  | 城镇污水处理厂污染物排放标准[国标](GB18918-2002) | （表1）基本控制项目最高允许排放浓度（日均值）,一级标准（水温＞12℃或≤12℃）,A标准,通用 | 废水排口(DW001) | 阴离子表面活性剂 | 2020-10-27 | 0 |  |  |  | <0.05 | 0.5 |  | mg/L | 否 |  |  | 是
|  | 水环境 | 污水处理及其再生利用 |  | 城镇污水处理厂污染物排放标准[国标](GB18918-2002) | （表1）基本控制项目最高允许排放浓度（日均值）,一级标准（水温＞12℃或≤12℃）,A标准,通用 | 废水排口(DW001) | 总铅 | 2020-10-27 | 0 |  |  |  | <0.01 | 0.1 |  | mg/L | 否 |  |  | 是
|  | 水环境 | 污水处理及其再生利用 |  | 城镇污水处理厂污染物排放标准[国标](GB18918-2002) | （表1）基本控制项目最高允许排放浓度（日均值）,三级标准,通用 | 废水排口(DW001) | 化学需氧量 | 2020-10-27 | 0 |  |  |  | 12 | 120 |  | mg/L | 否 |  |  | 是
|  | 水环境 | 污水处理及其再生利用 |  | 城镇污水处理厂污染物排放标准[国标](GB18918-2002) | （表1）基本控制项目最高允许排放浓度（日均值）,一级标准（水温＞12℃或≤12℃）,A标准,通用 | 废水排口(DW001) | 悬浮物 | 2020-10-27 | 0 |  |  |  | 8 | 10 |  | mg/L | 否 |  |  | 是
|  | 水环境 | 污水处理及其再生利用 |  | 城镇污水处理厂污染物排放标准[国标](GB18918-2002) | （表1）基本控制项目最高允许排放浓度（日均值）,一级标准（水温＞12℃或≤12℃）,A标准,通用 | 废水排口(DW001) | 总镉 | 2020-10-27 | 0 |  |  |  | <0.001 | 0.01 |  | mg/L | 否 |  |  | 是
|  | 水环境 | 污水处理及其再生利用 |  | 城镇污水处理厂污染物排放标准[国标](GB18918-2002) | （表1）基本控制项目最高允许排放浓度（日均值）,一级标准（水温＞12℃或≤12℃）,A标准,通用 | 废水排口(DW001) | 总氮（以N计） | 2020-10-27 | 0 |  |  |  | 9.11 | 15 |  | mg/L | 否 |  |  | 是
|  | 水环境 | 污水处理及其再生利用 |  | 城镇污水处理厂污染物排放标准[国标](GB18918-2002) | （表1）基本控制项目最高允许排放浓度（日均值）,一级标准（水温＞12℃或≤12℃）,A标准,通用 | 废水排口(DW001) | 色度 | 2020-10-27 | 0 |  |  |  | 2 | 30 |  | 倍 | 否 |  |  | 是
|  | 水环境 | 污水处理及其再生利用 |  | 城镇污水处理厂污染物排放标准[国标](GB18918-2002) | （表1）基本控制项目最高允许排放浓度（日均值）,一级标准（水温＞12℃或≤12℃）,A标准,通用 | 废水排口(DW001) | 氨氮（NH3-N） | 2020-10-27 | 0 |  |  |  | 0.20 | 5 |  | mg/L | 否 |  |  | 是
|  | 水环境 | 污水处理及其再生利用 |  | 城镇污水处理厂污染物排放标准[国标](GB18918-2002) | （表1）基本控制项目最高允许排放浓度（日均值）,一级标准（水温＞12℃或≤12℃）,A标准,通用 | 废水排口(DW001) | pH值 | 2020-10-27 | 0 |  |  |  | 7.5 | 9 | 6 | 无量纲 | 否 |  |  | 是
|  | 水环境 | 污水处理及其再生利用 |  | 城镇污水处理厂污染物排放标准[国标](GB18918-2002) | （表1）基本控制项目最高允许排放浓度（日均值）,一级标准（水温＞12℃或≤12℃）,A标准,2006年1月1日后建设 | 废水排口(DW001) | 总磷（以P计） | 2020-10-27 | 0 |  |  |  | 0.20 | 0.5 |  | mg/L | 否 |  |  | 是
|  | 水环境 | 污水处理及其再生利用 |  | 城镇污水处理厂污染物排放标准[国标](GB18918-2002) | （表1）基本控制项目最高允许排放浓度（日均值）,一级标准（水温＞12℃或≤12℃）,A标准,通用 | 废水排口(DW001) | 总砷 | 2020-10-27 | 0 |  |  |  | 0.0033 | 0.1 |  | mg/L | 否 |  |  | 是
|  | 水环境 | 污水处理及其再生利用 |  | 城镇污水处理厂污染物排放标准[国标](GB18918-2002) | （表1）基本控制项目最高允许排放浓度（日均值）,一级标准（水温＞12℃或≤12℃）,B标准,通用 | 废水排口(DW001) | 石油类 | 2020-10-27 | 0 |  |  |  | <0.06 | 3 |  | mg/L | 否 |  |  | 是
|  | 水环境 | 污水处理及其再生利用 |  | 城镇污水处理厂污染物排放标准[国标](GB18918-2002) | （表1）基本控制项目最高允许排放浓度（日均值）,一级标准（水温＞12℃或≤12℃）,B标准,通用 | 废水排口(DW001) | 动植物油 | 2020-10-27 | 0 |  |  |  | <0.06 | 3 |  | mg/L | 否 |  |  | 是
|  | 水环境 | 污水处理及其再生利用 |  | 城镇污水处理厂污染物排放标准[国标](GB18918-2002) | （表1）基本控制项目最高允许排放浓度（日均值）,一级标准（水温＞12℃或≤12℃）,A标准,通用 | 废水排口(DW001) | 六价铬 | 2020-10-27 | 0 |  |  |  | <0.004 | 0.05 |  | mg/L | 否 |  |  | 是
|  | 水环境 | 污水处理及其再生利用 |  | 城镇污水处理厂污染物排放标准[国标](GB18918-2002) | （表2）部分一类污染物最高允许排放浓度（日均值） | 废水排口(DW001) | 烷基汞 | 2020-10-27 | 0 |  |  |  | 0 | 0 |  | ng/L | 否 |  |  | 是
|  | 水环境 | 污水处理及其再生利用 |  | 城镇污水处理厂污染物排放标准[国标](GB18918-2002) | （表2）部分一类污染物最高允许排放浓度（日均值） | 废水排口(DW001) | 总汞 | 2020-10-27 | 0 |  |  |  | <0.00004 | 0.001 |  | mg/L | 否 |  |  | 是
|  | 水环境 | 污水处理及其再生利用 |  | 城镇污水处理厂污染物排放标准[国标](GB18918-2002) | （表1）基本控制项目最高允许排放浓度（日均值）,一级标准（水温＞12℃或≤12℃）,A标准,通用 | 废水排口(DW001) | 总铬 | 2020-10-27 | 0 |  |  |  | <0.004 | 0.1 |  | mg/L | 否 |  |  | 是
| 启东市吕四污水处理有限公司 | 水环境 | 污水处理及其再生利用 |  | 城镇污水处理厂污染物排放标准[国标](GB18918-2002) | （表1）基本控制项目最高允许排放浓度（日均值）,一级标准（水温＞12℃或≤12℃）,A标准,通用 | 排口(DW001) | 化学需氧量 | 2020-10-28 | 0.058 | 19 |  |  | 12 | 50 |  | mg/L | 否 |  |  | 是
|  | 水环境 | 污水处理及其再生利用 |  | 城镇污水处理厂污染物排放标准[国标](GB18918-2002) | （表1）基本控制项目最高允许排放浓度（日均值）,一级标准（水温＞12℃或≤12℃）,A标准,2006年1月1日后建设 | 排口(DW001) | 总磷（以P计） | 2020-10-28 | 0.058 | 19 |  |  | 0.04 | 0.5 |  | mg/L | 否 |  |  | 是
|  | 水环境 | 污水处理及其再生利用 |  | 城镇污水处理厂污染物排放标准[国标](GB18918-2002) | （表1）基本控制项目最高允许排放浓度（日均值）,一级标准（水温＞12℃或≤12℃）,A标准,通用 | 排口(DW001) | 粪大肠菌群数 | 2020-10-28 | 0.058 | 19 |  |  | 723 | 1000 |  | 个/L | 否 |  |  | 是
|  | 水环境 | 污水处理及其再生利用 |  | 城镇污水处理厂污染物排放标准[国标](GB18918-2002) | （表1）基本控制项目最高允许排放浓度（日均值）,一级标准（水温＞12℃或≤12℃）,A标准,通用 | 排口(DW001) | 总氮（以N计） | 2020-10-28 | 0.058 | 19 |  |  | 10.1 | 15 |  | mg/L | 否 |  |  | 是
|  | 水环境 | 污水处理及其再生利用 |  | 城镇污水处理厂污染物排放标准[国标](GB18918-2002) | （表1）基本控制项目最高允许排放浓度（日均值）,一级标准（水温＞12℃或≤12℃）,A标准,通用 | 排口(DW001) | 氨氮（NH3-N） | 2020-10-28 | 0.058 | 19 |  |  | 0.22 | 8 |  | mg/L | 否 |  |  | 是
|  | 水环境 | 污水处理及其再生利用 |  | 城镇污水处理厂污染物排放标准[国标](GB18918-2002) | （表2）部分一类污染物最高允许排放浓度（日均值） | 排口(DW001) | 总铅 | 2020-10-28 | 0.058 | 19 |  |  | <0.01 | 0.1 |  | mg/L | 否 |  |  | 是
|  | 水环境 | 污水处理及其再生利用 |  | 城镇污水处理厂污染物排放标准[国标](GB18918-2002) | （表2）部分一类污染物最高允许排放浓度（日均值） | 排口(DW001) | 总汞 | 2020-10-28 | 0.058 | 19 |  |  | <0.00004 | 0.001 |  | mg/L | 否 |  |  | 是
|  | 水环境 | 污水处理及其再生利用 |  | 城镇污水处理厂污染物排放标准[国标](GB18918-2002) | （表1）基本控制项目最高允许排放浓度（日均值）,一级标准（水温＞12℃或≤12℃）,A标准,通用 | 排口(DW001) | pH值 | 2020-10-28 | 0.058 | 19 |  |  | 7.6 | 9 | 6 | 无量纲 | 否 |  |  | 是
|  | 水环境 | 污水处理及其再生利用 |  | 城镇污水处理厂污染物排放标准[国标](GB18918-2002) | （表1）基本控制项目最高允许排放浓度（日均值）,二级标准（水温＞12℃或≤12℃）,通用 | 排口(DW001) | 五日生化需氧量 | 2020-10-28 | 0.058 | 19 |  |  | 1.9 | 30 |  | mg/L | 否 |  |  | 是
|  | 水环境 | 污水处理及其再生利用 |  | 城镇污水处理厂污染物排放标准[国标](GB18918-2002) | （表2）部分一类污染物最高允许排放浓度（日均值） | 排口(DW001) | 烷基汞 | 2020-10-28 | 0.058 | 19 |  |  | 0 | 0 |  | mg/L | 否 |  |  | 是
|  | 水环境 | 污水处理及其再生利用 |  | 城镇污水处理厂污染物排放标准[国标](GB18918-2002) | （表1）基本控制项目最高允许排放浓度（日均值）,一级标准（水温＞12℃或≤12℃）,A标准,通用 | 排口(DW001) | 动植物油 | 2020-10-28 | 0.058 | 19 |  |  | <0.06 | 1 |  | mg/L | 否 |  |  | 是
|  | 水环境 | 污水处理及其再生利用 |  | 城镇污水处理厂污染物排放标准[国标](GB18918-2002) | （表3）选择控制项目最高允许排放浓度（日均值） | 排口(DW001) | 挥发酚 | 2020-10-28 | 0.058 | 19 |  |  | 0.02 | 0.5 |  | mg/L | 否 |  |  | 是
|  | 水环境 | 污水处理及其再生利用 |  | 城镇污水处理厂污染物排放标准[国标](GB18918-2002) | （表2）部分一类污染物最高允许排放浓度（日均值） | 排口(DW001) | 六价铬 | 2020-10-28 | 0.058 | 19 |  |  | <0.004 | 0.05 |  | mg/L | 否 |  |  | 是
|  | 水环境 | 污水处理及其再生利用 |  | 城镇污水处理厂污染物排放标准[国标](GB18918-2002) | （表1）基本控制项目最高允许排放浓度（日均值）,一级标准（水温＞12℃或≤12℃）,A标准,通用 | 排口(DW001) | 阴离子表面活性剂（LAS） | 2020-10-28 | 0.058 | 19 |  |  | <0.05 | 0.5 |  | mg/L | 否 |  |  | 是
|  | 水环境 | 污水处理及其再生利用 |  | 城镇污水处理厂污染物排放标准[国标](GB18918-2002) | （表2）部分一类污染物最高允许排放浓度（日均值） | 排口(DW001) | 总砷 | 2020-10-28 | 0.058 | 19 |  |  | 0.0010 | 0.1 |  | mg/L | 否 |  |  | 是
|  | 水环境 | 污水处理及其再生利用 |  | 城镇污水处理厂污染物排放标准[国标](GB18918-2002) | （表1）基本控制项目最高允许排放浓度（日均值）,一级标准（水温＞12℃或≤12℃）,A标准,通用 | 排口(DW001) | 石油类 | 2020-10-28 | 0.058 | 19 |  |  | <0.06 | 1 |  | mg/L | 否 |  |  | 是
|  | 水环境 | 污水处理及其再生利用 |  | 城镇污水处理厂污染物排放标准[国标](GB18918-2002) | （表1）基本控制项目最高允许排放浓度（日均值）,一级标准（水温＞12℃或≤12℃）,A标准,通用 | 排口(DW001) | 色度 | 2020-10-28 | 0.058 | 19 |  |  | 2 | 30 |  | 倍 | 否 |  |  | 是
|  | 水环境 | 污水处理及其再生利用 |  | 城镇污水处理厂污染物排放标准[国标](GB18918-2002) | （表2）部分一类污染物最高允许排放浓度（日均值） | 排口(DW001) | 总铬 | 2020-10-28 | 0.058 | 19 |  |  | <0.004 | 0.1 |  | mg/L | 否 |  |  | 是
|  | 水环境 | 污水处理及其再生利用 |  | 城镇污水处理厂污染物排放标准[国标](GB18918-2002) | （表2）部分一类污染物最高允许排放浓度（日均值） | 排口(DW001) | 总镉 | 2020-10-28 | 0.058 | 19 |  |  | <0.001 | 0.01 |  | mg/L | 否 |  |  | 是
|  | 水环境 | 污水处理及其再生利用 |  | 城镇污水处理厂污染物排放标准[国标](GB18918-2002) | （表1）基本控制项目最高允许排放浓度（日均值）,一级标准（水温＞12℃或≤12℃）,A标准,通用 | 排口(DW001) | 悬浮物 | 2020-10-28 | 0.058 | 19 |  |  | 8 | 10 |  | mg/L | 否 |  |  | 是