## 废水排放
监督性监测废水排放数据
监测年 | 监测月 | 监测日 | 监测时 | 省 | 市 | 县 | 企业名称 | 企业类别 | 行业类别 | 名录类别 | 报送日期 | 监测点名称 | 排放标准类型 | 排放标准名称 | 标准条目 | 废水工作负荷 | 废水流量 | 废水水温 | 监测项目 | 项目监测日期 | 排放浓度 | 取值单位 | 排放上限 | 排放下限 | 是否有评价限值 | 是否超标 | 超标倍数
2022 | 01 | 10 | 00 | 江苏省 | 南通市 | 海门市 | 南通海门飞龙印染有限公司 | 工业企业 | 1713¦棉印染精加工 | 水环境 | 2022-06-10 | 飞龙排口1(DW001) | 国家标准 | 纺织染整工业水污染物排放标准(GB4287-2012) | （表2）新建企业水污染物排放浓度限值及单位产品基准排水量,企业废水总排放口,间接排放,通用 |  |  |  | 化学需氧量 | 2022-01-10 | 163 | mg/L | 200 |  | 是 | 否
2022 | 01 | 10 | 00 | 江苏省 | 南通市 | 海门市 | 南通海门飞龙印染有限公司 | 工业企业 | 1713¦棉印染精加工 | 水环境 | 2022-06-10 | 飞龙排口1(DW001) | 国家标准 | 纺织染整工业水污染物排放标准(GB4287-2012) | （表2）新建企业水污染物排放浓度限值及单位产品基准排水量,企业废水总排放口,间接排放,通用 |  |  |  | 总磷（以P计） | 2022-01-10 | 0.15 | mg/L | 1.5 |  | 是 | 否
2022 | 01 | 11 | 00 | 江苏省 | 南通市 | 海门市 | 南通华夏电子科技有限公司 | 工业企业 | 3482¦紧固件制造 | 水环境 | 2022-06-15 | 废水处理站(DW001) | 国家标准 | 电镀污染物排放标准(GB21900-2008) | （表2）新建企业水污染物排放限值,企业废水总排放口 |  |  |  | 化学需氧量 | 2022-01-11 | 28 | mg/L | 80 |  | 是 | 否
2022 | 01 | 11 | 00 | 江苏省 | 南通市 | 海门市 | 南通华夏电子科技有限公司 | 工业企业 | 3482¦紧固件制造 | 水环境 | 2022-06-15 | 废水处理站(DW001) | 国家标准 | 电镀污染物排放标准(GB21900-2008) | （表2）新建企业水污染物排放限值,企业废水总排放口 |  |  |  | 总锌 | 2022-01-11 | 0.426 | mg/L | 1.5 |  | 是 | 否
2022 | 01 | 11 | 00 | 江苏省 | 南通市 | 海门市 | 海门市宏伟镀锌厂 | 工业企业 | 3360¦金属表面处理及热处理加工 | 水环境 | 2022-06-10 | 1 | 国家标准 | 电镀污染物排放标准(GB21900-2008) | （表2）新建企业水污染物排放限值,企业废水总排放口 |  |  |  | 总铜 | 2022-01-11 | 0.017 | mg/L | 0.5 |  | 是 | 否
2022 | 01 | 11 | 00 | 江苏省 | 南通市 | 海门市 | 海门市宏伟镀锌厂 | 工业企业 | 3360¦金属表面处理及热处理加工 | 水环境 | 2022-06-10 | 1 | 国家标准 | 电镀污染物排放标准(GB21900-2008) | （表2）新建企业水污染物排放限值,企业废水总排放口 |  |  |  | 总磷（以P计） | 2022-01-11 | 0.38 | mg/L | 1.0 |  | 是 | 否
2022 | 01 | 11 | 00 | 江苏省 | 南通市 | 海门市 | 海门市宏伟镀锌厂 | 工业企业 | 3360¦金属表面处理及热处理加工 | 水环境 | 2022-06-10 | 1 | 国家标准 | 电镀污染物排放标准(GB21900-2008) | （表2）新建企业水污染物排放限值,企业废水总排放口 |  |  |  | 总锌 | 2022-01-11 | 0.387 | mg/L | 1.5 |  | 是 | 否
2022 | 01 | 11 | 00 | 江苏省 | 南通市 | 海门市 | 海门市宏伟镀锌厂 | 工业企业 | 3360¦金属表面处理及热处理加工 | 水环境 | 2022-06-10 | 1 | 国家标准 | 电镀污染物排放标准(GB21900-2008) | （表3）水污染物特别排放限值,企业废水总排放口 |  |  |  | 氨氮（NH3-N） | 2022-01-11 | 0.209 | mg/L | 15 |  | 是 | 否
2022 | 01 | 11 | 00 | 江苏省 | 南通市 | 海门市 | 海门市宏伟镀锌厂 | 工业企业 | 3360¦金属表面处理及热处理加工 | 水环境 | 2022-06-10 | 1 | 国家标准 | 电镀污染物排放标准(GB21900-2008) | （表2）新建企业水污染物排放限值,企业废水总排放口 |  |  |  | 总氮（以N计） | 2022-01-11 | 3.45 | mg/L | 20 |  | 是 | 否
2022 | 01 | 11 | 00 | 江苏省 | 南通市 | 海门市 | 海门市宏伟镀锌厂 | 工业企业 | 3360¦金属表面处理及热处理加工 | 水环境 | 2022-06-10 | 1 | 国家标准 | 电镀污染物排放标准(GB21900-2008) | （表2）新建企业水污染物排放限值,企业废水总排放口 |  |  |  | 化学需氧量 | 2022-01-11 | 70 | mg/L | 80 |  | 是 | 否
2022 | 01 | 12 | 00 | 江苏省 | 南通市 | 海门市 | 维柏思特衬布（南通）有限公司 | 工业企业 | 1751¦化纤织造加工 | 水环境 | 2022-06-15 | 排口(DW001) | 国家标准 | 纺织染整工业水污染物排放标准(GB4287-2012) | （表2）新建企业水污染物排放浓度限值及单位产品基准排水量,企业废水总排放口,间接排放,非蜡染行业间接排放 |  |  |  | 氨氮（NH3-N） | 2022-01-12 | 0.214 | mg/L | 20 |  | 是 | 否
2022 | 01 | 12 | 00 | 江苏省 | 南通市 | 海门市 | 维柏思特衬布（南通）有限公司 | 工业企业 | 1751¦化纤织造加工 | 水环境 | 2022-06-15 | 排口(DW001) | 国家标准 | 纺织染整工业水污染物排放标准(GB4287-2012) | （表2）新建企业水污染物排放浓度限值及单位产品基准排水量,企业废水总排放口,间接排放,通用 |  |  |  | 总磷（以P计） | 2022-01-12 | 0.09 | mg/L | 1.5 |  | 是 | 否
2022 | 01 | 12 | 00 | 江苏省 | 南通市 | 海门市 | 维柏思特衬布（南通）有限公司 | 工业企业 | 1751¦化纤织造加工 | 水环境 | 2022-06-15 | 排口(DW001) | 国家标准 | 纺织染整工业水污染物排放标准(GB4287-2012) | （表2）新建企业水污染物排放浓度限值及单位产品基准排水量,企业废水总排放口,间接排放,非蜡染行业间接排放 |  |  |  | 总氮（以N计） | 2022-01-12 | 3.14 | mg/L | 30 |  | 是 | 否
2022 | 01 | 12 | 00 | 江苏省 | 南通市 | 海门市 | 维柏思特衬布（南通）有限公司 | 工业企业 | 1751¦化纤织造加工 | 水环境 | 2022-06-15 | 排口(DW001) | 国家标准 | 纺织染整工业水污染物排放标准(GB4287-2012) | （表2）新建企业水污染物排放浓度限值及单位产品基准排水量,企业废水总排放口,间接排放,其他 |  |  |  | 化学需氧量 | 2022-01-12 | 154 | mg/L | 200 |  | 是 | 否
2022 | 01 | 12 | 00 | 江苏省 | 南通市 | 海门市 | 江苏容汇通用锂业股份有限公司 | 工业企业 | 3985¦电子专用材料制造 | 水环境 | 2022-06-10 | 排口(DW001) | 国家标准 | 污水排入城镇下水道水质标准(GB/T31962-2015) | 污水排入城镇下水道水质控制项目限值,B级 |  |  |  | 总磷（以P计） | 2022-01-12 | 0.23 | mg/L | 8 |  | 是 | 否
2022 | 01 | 12 | 00 | 江苏省 | 南通市 | 海门市 | 江苏容汇通用锂业股份有限公司 | 工业企业 | 3985¦电子专用材料制造 | 水环境 | 2022-06-10 | 排口(DW001) | 国家标准 | 污水综合排放标准(GB8978-1996) | （表4）第二类污染物最高允许排放浓度（1998年1月1日后建的单位）,其他排污单位,三级标准 |  |  |  | 化学需氧量 | 2022-01-12 | 41 | mg/L | 500 |  | 是 | 否
2022 | 01 | 12 | 00 | 江苏省 | 南通市 | 海门市 | 江苏容汇通用锂业股份有限公司 | 工业企业 | 3985¦电子专用材料制造 | 水环境 | 2022-06-10 | 排口(DW001) | 国家标准 | 污水排入城镇下水道水质标准(GB/T31962-2015) | 污水排入城镇下水道水质控制项目限值,B级 |  |  |  | 总氮（以N计） | 2022-01-12 | 12.3 | mg/L | 70 |  | 是 | 否
2022 | 01 | 12 | 00 | 江苏省 | 南通市 | 海门市 | 江苏容汇通用锂业股份有限公司 | 工业企业 | 3985¦电子专用材料制造 | 水环境 | 2022-06-10 | 排口(DW001) | 国家标准 | 污水排入城镇下水道水质标准(GB/T31962-2015) | 污水排入城镇下水道水质控制项目限值,B级 |  |  |  | 氨氮（NH3-N） | 2022-01-12 | 4.1 | mg/L | 45 |  | 是 | 否
2022 | 01 | 25 | 00 | 江苏省 | 南通市 | 海门市 | 南通市海门东洲水处理有限公司 | 污水处理厂 | 4620¦污水处理及其再生利用 | 水环境 | 2022-06-09 | 排口 | 地方标准 | 城镇污水处理厂污染物排放标准(GB18918-2002) | 表1基本控制项目最高允许排放浓度（日均值）,一级标准,A标准 |  |  |  | 氨氮（NH3-N） | 2022-01-25 | 0.054 | mg/L | 5 |  | 是 | 否
2022 | 01 | 25 | 00 | 江苏省 | 南通市 | 海门市 | 南通市海门东洲水处理有限公司 | 污水处理厂 | 4620¦污水处理及其再生利用 | 水环境 | 2022-06-09 | 排口 | 国家标准 | 城镇污水处理厂污染物排放标准[国标](GB18918-2002) | （表1）基本控制项目最高允许排放浓度（日均值）,一级标准（水温＞12℃或≤12℃）,A标准,通用 |  |  |  | 化学需氧量 | 2022-01-25 | 30 | mg/L | 50 |  | 是 | 否
2022 | 01 | 25 | 00 | 江苏省 | 南通市 | 海门市 | 南通市海门东洲水处理有限公司 | 污水处理厂 | 4620¦污水处理及其再生利用 | 水环境 | 2022-06-09 | 排口 | 地方标准 | 城镇污水处理厂污染物排放标准(GB18918-2002) | 表1基本控制项目最高允许排放浓度（日均值）,一级标准,A标准 |  |  |  | 总氮（以N计） | 2022-01-25 | 9.29 | mg/L | 15 |  | 是 | 否
2022 | 01 | 25 | 00 | 江苏省 | 南通市 | 海门市 | 南通市海门东洲水处理有限公司 | 污水处理厂 | 4620¦污水处理及其再生利用 | 水环境 | 2022-06-09 | 排口 | 地方标准 | 城镇污水处理厂污染物排放标准(GB18918-2002) | 表1基本控制项目最高允许排放浓度（日均值）,一级标准,A标准 |  |  |  | 氨氮（NH3-N） | 2022-01-25 | 0.054 | mg/L | 5 |  | 是 | 否
2022 | 01 | 25 | 00 | 江苏省 | 南通市 | 海门市 | 南通市海门东洲水处理有限公司 | 污水处理厂 | 4620¦污水处理及其再生利用 | 水环境 | 2022-06-09 | 排口 | 国家标准 | 城镇污水处理厂污染物排放标准[国标](GB18918-2002) | （表1）基本控制项目最高允许排放浓度（日均值）,一级标准（水温＞12℃或≤12℃）,A标准,2006年1月1日后建设 |  |  |  | 总磷（以P计） | 2022-01-25 | 0.04 | mg/L | 0.5 |  | 是 | 否
2022 | 01 | 25 | 00 | 江苏省 | 南通市 | 海门市 | 南通市海门东洲水处理有限公司 | 污水处理厂 | 4620¦污水处理及其再生利用 | 水环境 | 2022-06-09 | 排口 | 国家标准 | 城镇污水处理厂污染物排放标准[国标](GB18918-2002) | （表1）基本控制项目最高允许排放浓度（日均值）,一级标准（水温＞12℃或≤12℃）,A标准,2006年1月1日后建设 |  |  |  | 总磷（以P计） | 2022-01-25 | 0.04 | mg/L | 0.5 |  | 是 | 否
2022 | 01 | 25 | 00 | 江苏省 | 南通市 | 海门市 | 南通市海门东洲水处理有限公司 | 污水处理厂 | 4620¦污水处理及其再生利用 | 水环境 | 2022-06-09 | 排口 | 国家标准 | 城镇污水处理厂污染物排放标准[国标](GB18918-2002) | （表1）基本控制项目最高允许排放浓度（日均值）,一级标准（水温＞12℃或≤12℃）,A标准,通用 |  |  |  | 化学需氧量 | 2022-01-25 | 30 | mg/L | 50 |  | 是 | 否
2022 | 01 | 25 | 00 | 江苏省 | 南通市 | 海门市 | 南通市海门东洲水处理有限公司 | 污水处理厂 | 4620¦污水处理及其再生利用 | 水环境 | 2022-06-09 | 排口 | 地方标准 | 城镇污水处理厂污染物排放标准(GB18918-2002) | 表1基本控制项目最高允许排放浓度（日均值）,一级标准,A标准 |  |  |  | 总氮（以N计） | 2022-01-25 | 9.29 | mg/L | 15 |  | 是 | 否
2022 | 01 | 25 | 00 | 江苏省 | 南通市 | 海门市 | 南通市海门信环水务有限公司 | 污水处理厂 | 4620¦污水处理及其再生利用 | 水环境 | 2022-06-09 | 排口 | 地方标准 | 城镇污水处理厂污染物排放标准(GB18918-2002) | 表1基本控制项目最高允许排放浓度（日均值）,一级标准,A标准 |  |  |  | 总磷（以P计） | 2022-01-25 | 0.19 | mg/L | 0.5 |  | 是 | 否
2022 | 01 | 25 | 00 | 江苏省 | 南通市 | 海门市 | 南通市海门信环水务有限公司 | 污水处理厂 | 4620¦污水处理及其再生利用 | 水环境 | 2022-06-09 | 排口 | 地方标准 | 城镇污水处理厂污染物排放标准(GB18918-2002) | 表1基本控制项目最高允许排放浓度（日均值）,一级标准,A标准 |  |  |  | 氨氮（NH3-N） | 2022-01-25 | 0.712 | mg/L | 5 |  | 是 | 否
2022 | 01 | 25 | 00 | 江苏省 | 南通市 | 海门市 | 南通市海门信环水务有限公司 | 污水处理厂 | 4620¦污水处理及其再生利用 | 水环境 | 2022-06-09 | 排口 | 地方标准 | 城镇污水处理厂污染物排放标准(GB18918-2002) | 表1基本控制项目最高允许排放浓度（日均值）,一级标准,A标准 |  |  |  | 总氮（以N计） | 2022-01-25 | 6.78 | mg/L | 15 |  | 是 | 否
2022 | 01 | 25 | 00 | 江苏省 | 南通市 | 海门市 | 南通市海门信环水务有限公司 | 污水处理厂 | 4620¦污水处理及其再生利用 | 水环境 | 2022-06-09 | 排口 | 地方标准 | 城镇污水处理厂污染物排放标准(GB18918-2002) | 表1基本控制项目最高允许排放浓度（日均值）,一级标准,A标准 |  |  |  | 化学需氧量 | 2022-01-25 | 46 | mg/L | 50 |  | 是 | 否
2022 | 02 | 28 | 00 | 江苏省 | 南通市 | 海门市 | 南通三和印染有限公司 | 工业企业 | 171¦棉纺织及印染精加工 | 水环境 | 2022-06-10 | 排口(DW001) | 国家标准 | 纺织染整工业水污染物排放标准(GB4287-2012) | （表2）新建企业水污染物排放浓度限值及单位产品基准排水量,企业废水总排放口,间接排放,其他 |  |  |  | 化学需氧量 | 2022-02-28 | 75 | mg/L | 200 |  | 是 | 否
2022 | 02 | 28 | 00 | 江苏省 | 南通市 | 海门市 | 南通三和印染有限公司 | 工业企业 | 171¦棉纺织及印染精加工 | 水环境 | 2022-06-10 | 排口(DW001) | 国家标准 | 纺织染整工业水污染物排放标准(GB4287-2012) | （表2）新建企业水污染物排放浓度限值及单位产品基准排水量,企业废水总排放口,间接排放,非蜡染行业间接排放 |  |  |  | 总氮（以N计） | 2022-02-28 | 6.04 | mg/L | 30 |  | 是 | 否
2022 | 02 | 28 | 00 | 江苏省 | 南通市 | 海门市 | 南通三和印染有限公司 | 工业企业 | 171¦棉纺织及印染精加工 | 水环境 | 2022-06-10 | 排口(DW001) | 国家标准 | 纺织染整工业水污染物排放标准(GB4287-2012) | （表2）新建企业水污染物排放浓度限值及单位产品基准排水量,企业废水总排放口,间接排放,通用 |  |  |  | 总磷（以P计） | 2022-02-28 | 0.06 | mg/L | 1.5 |  | 是 | 否
2022 | 02 | 28 | 00 | 江苏省 | 南通市 | 海门市 | 南通三和印染有限公司 | 工业企业 | 171¦棉纺织及印染精加工 | 水环境 | 2022-06-10 | 排口(DW001) | 国家标准 | 纺织染整工业水污染物排放标准(GB4287-2012) | （表2）新建企业水污染物排放浓度限值及单位产品基准排水量,企业废水总排放口,间接排放,非蜡染行业间接排放 |  |  |  | 氨氮（NH3-N） | 2022-02-28 | 4.54 | mg/L | 20 |  | 是 | 否
2022 | 03 | 09 | 00 | 江苏省 | 南通市 | 海门市 | 江苏顾艺数码科技有限公司 | 工业企业 | 1713¦棉印染精加工 | 水环境 | 2022-06-15 | 废水总排口(DW001) | 国家标准 | 纺织染整工业水污染物排放标准(GB4287-2012) | （表2）新建企业水污染物排放浓度限值及单位产品基准排水量,企业废水总排放口,间接排放,其他 |  |  |  | 化学需氧量 | 2022-03-09 | 39 | mg/L | 200 |  | 是 | 否
2022 | 03 | 09 | 00 | 江苏省 | 南通市 | 海门市 | 江苏顾艺数码科技有限公司 | 工业企业 | 1713¦棉印染精加工 | 水环境 | 2022-06-15 | 废水总排口(DW001) | [6 empty] | 苯胺类 | 2022-03-09 | 0.04 | mg/L |  |  | 否
2022 | 03 | 09 | 00 | 江苏省 | 南通市 | 海门市 | 江苏顾艺数码科技有限公司 | 工业企业 | 1713¦棉印染精加工 | 水环境 | 2022-06-15 | 废水总排口(DW001) | 国家标准 | 纺织染整工业水污染物排放标准(GB4287-2012) | （表2）新建企业水污染物排放浓度限值及单位产品基准排水量,企业废水总排放口,间接排放,通用 |  |  |  | 总磷（以P计） | 2022-03-09 | 0.07 | mg/L | 1.5 |  | 是 | 否
2022 | 03 | 09 | 00 | 江苏省 | 南通市 | 海门市 | 江苏顾艺数码科技有限公司 | 工业企业 | 1713¦棉印染精加工 | 水环境 | 2022-06-15 | 废水总排口(DW001) | 国家标准 | 纺织染整工业水污染物排放标准(GB4287-2012) | （表2）新建企业水污染物排放浓度限值及单位产品基准排水量,企业废水总排放口,间接排放,非蜡染行业间接排放 |  |  |  | 氨氮（NH3-N） | 2022-03-09 | 0.237 | mg/L | 20 |  | 是 | 否
2022 | 03 | 09 | 00 | 江苏省 | 南通市 | 海门市 | 江苏顾艺数码科技有限公司 | 工业企业 | 1713¦棉印染精加工 | 水环境 | 2022-06-15 | 废水总排口(DW001) | 国家标准 | 纺织染整工业水污染物排放标准(GB4287-2012) | （表2）新建企业水污染物排放浓度限值及单位产品基准排水量,企业废水总排放口,间接排放,非蜡染行业间接排放 |  |  |  | 总氮（以N计） | 2022-03-09 | 3.51 | mg/L | 30 |  | 是 | 否
2022 | 03 | 28 | 00 | 江苏省 | 南通市 | 海门市 | 南通佳之味食品有限公司 | 工业企业 | 1499¦其他未列明食品制造 | 水环境 | 2022-06-15 | 排口(DW001) | 国家标准 | 淀粉工业水污染物排放标准(GB25461-2010) | （表1、表2）现有和新建企业水污染物排放浓度限值及单位产品基准排水量,企业废水总排放口,间接排放 |  |  |  | 总氮（以N计） | 2022-03-28 | 2.9 | mg/L | 55 |  | 是 | 否
2022 | 03 | 28 | 00 | 江苏省 | 南通市 | 海门市 | 南通佳之味食品有限公司 | 工业企业 | 1499¦其他未列明食品制造 | 水环境 | 2022-06-15 | 排口(DW001) | 国家标准 | 淀粉工业水污染物排放标准(GB25461-2010) | （表1、表2）现有和新建企业水污染物排放浓度限值及单位产品基准排水量,企业废水总排放口,间接排放 |  |  |  | 化学需氧量 | 2022-03-28 | 182 | mg/L | 300 |  | 是 | 否
2022 | 03 | 28 | 00 | 江苏省 | 南通市 | 海门市 | 南通佳之味食品有限公司 | 工业企业 | 1499¦其他未列明食品制造 | 水环境 | 2022-06-15 | 排口(DW001) | 国家标准 | 淀粉工业水污染物排放标准(GB25461-2010) | （表1、表2）现有和新建企业水污染物排放浓度限值及单位产品基准排水量,企业废水总排放口,间接排放 |  |  |  | 总磷（以P计） | 2022-03-28 | 0.03 | mg/L | 5 |  | 是 | 否
2022 | 03 | 28 | 00 | 江苏省 | 南通市 | 海门市 | 南通佳之味食品有限公司 | 工业企业 | 1499¦其他未列明食品制造 | 水环境 | 2022-06-15 | 排口(DW001) | 国家标准 | 淀粉工业水污染物排放标准(GB25461-2010) | （表1、表2）现有和新建企业水污染物排放浓度限值及单位产品基准排水量,企业废水总排放口,间接排放 |  |  |  | 氨氮（NH3-N） | 2022-03-28 | 0.058 | mg/L | 35 |  | 是 | 否
2022 | 03 | 28 | 00 | 江苏省 | 南通市 | 海门市 | 南通玉洁镀饰有限公司 | 工业企业 | 3360¦金属表面处理及热处理加工 | 土壤环境 | 2022-06-15 | 排口(DW001) | 国家标准 | 电镀污染物排放标准(GB21900-2008) | （表2）新建企业水污染物排放限值,企业废水总排放口 |  |  |  | pH值 | 2022-03-28 | 7.2 | 无量纲 | 9 | 6 | 是 | 否
2022 | 03 | 28 | 00 | 江苏省 | 南通市 | 海门市 | 南通玉洁镀饰有限公司 | 工业企业 | 3360¦金属表面处理及热处理加工 | 土壤环境 | 2022-06-15 | 排口(DW001) | 国家标准 | 电镀污染物排放标准(GB21900-2008) | （表2）新建企业水污染物排放限值,企业废水总排放口 |  |  |  | 总锌 | 2022-03-28 | 0.65 | mg/L | 1.5 |  | 是 | 否
2022 | 03 | 28 | 00 | 江苏省 | 南通市 | 海门市 | 南通玉洁镀饰有限公司 | 工业企业 | 3360¦金属表面处理及热处理加工 | 土壤环境 | 2022-06-15 | 排口(DW001) | 国家标准 | 电镀污染物排放标准(GB21900-2008) | （表2）新建企业水污染物排放限值,企业废水总排放口 |  |  |  | 总铜 | 2022-03-28 | 0.012 | mg/L | 0.5 |  | 是 | 否

## 废气排放
监督性监测废气排放数据
监测年 | 监测月 | 监测日 | 监测时 | 省 | 市 | 县 | 企业名称 | 企业类别 | 行业类别 | 名录类别 | 报送日期 | 监测点名称 | 排放标准类型 | 排放标准名称 | 标准条目 | 废气生产负荷 | 废气流量 | 废气温度 | 废气湿度 | 废气含氧量 | 废气流速 | 监测项目名称 | 项目监测日期 | 废气实测结果 | 废气折算结果 | 取值单位 | 排放上限 | 排放下限 | 是否有评价限值 | 是否超标 | 超标倍数
2022 | 01 | 11 | 00 | 江苏省 | 南通市 | 海门市 | 南通回力橡胶有限公司 | 工业企业 | 422¦非金属废料和碎屑加工处理 | 大气环境 | 2022-06-15 | 1号排气筒垂直管段处(1) | 国家标准 | 大气污染物综合排放标准(GB16297-1996) | （表2）新污染源大气污染物排放限值（1997年1月1日起）,最高允许排放浓度,通用 | [6 empty] | 苯 | 2022-01-11 | <0.0075 | <0.0075 | mg/m3 | 12 |  | 是 | 否
2022 | 01 | 11 | 00 | 江苏省 | 南通市 | 海门市 | 南通回力橡胶有限公司 | 工业企业 | 422¦非金属废料和碎屑加工处理 | 大气环境 | 2022-06-15 | 1号排气筒垂直管段处(1) | 国家标准 | 大气污染物综合排放标准(GB16297-1996) | （表2）新污染源大气污染物排放限值（1997年1月1日起）,最高允许排放浓度,通用 | [6 empty] | 二甲苯 | 2022-01-11 | <0.0075 | <0.0075 | mg/m3 | 70 |  | 是 | 否
2022 | 01 | 11 | 00 | 江苏省 | 南通市 | 海门市 | 南通回力橡胶有限公司 | 工业企业 | 422¦非金属废料和碎屑加工处理 | 大气环境 | 2022-06-15 | 1号排气筒垂直管段处(1) | 国家标准 | 大气污染物综合排放标准(GB16297-1996) | （表2）新污染源大气污染物排放限值（1997年1月1日起）,最高允许排放浓度,使用溶剂汽油或其他混合烃类物质 | [6 empty] | 非甲烷总烃 | 2022-01-11 | 0.84 | 0.84 | mg/m3 | 120 |  | 是 | 否
2022 | 01 | 11 | 00 | 江苏省 | 南通市 | 海门市 | 南通回力橡胶有限公司 | 工业企业 | 422¦非金属废料和碎屑加工处理 | 大气环境 | 2022-06-15 | 1号排气筒垂直管段处(1) | 国家标准 | 大气污染物综合排放标准(GB16297-1996) | （表2）新污染源大气污染物排放限值（1997年1月1日起）,最高允许排放浓度,通用 | [6 empty] | 甲苯 | 2022-01-11 | <0.0075 | <0.0075 | mg/m3 | 40 |  | 是 | 否
2022 | 03 | 10 | 00 | 江苏省 | 南通市 | 海门市 | 江苏顾艺数码科技有限公司 | 工业企业 | 1713¦棉印染精加工 | 水环境 | 2022-06-15 | 废气净化设施(1) | 国家标准 | 大气污染物综合排放标准(GB16297-1996) | （表2）新污染源大气污染物排放限值（1997年1月1日起）,最高允许排放浓度,使用溶剂汽油或其他混合烃类物质,排气筒40m,二级,100 | [6 empty] | 非甲烷总烃 | 2022-03-10 | 3.12 | 3.12 | mg/m3 | 120 |  | 是 | 否