## 废水比对
任务名称 | 企业名称 | 名录类别 | 行业类别 | 执行标准名称 | 执行标准条目名称 | 监测点 | 监测项目 | 监测日期 | 样品类型 | 手动监测值 | 自动监测值 | 比对结果 | 技术要求
2019年10月重点污染源 | 启东市吕四污水处理有限公司 | 水环境 | 污水处理及其再生利用 | 城镇污水处理厂污染物排放标准[国标](GB 18918-2002) | 通用 | 排口 | 化学需氧量 | 2019-10-08 | 实际样 | 43 | 41.2 | -4.19% | ±30%
2019年10月重点污染源 | 启东市吕四污水处理有限公司 | 水环境 | 污水处理及其再生利用 | 城镇污水处理厂污染物排放标准[国标](GB 18918-2002) | 通用 | 排口 | 化学需氧量 | 2019-10-08 | 实际样 | 45 | 42.2 | -6.22% | ±30%
2019年10月重点污染源 | 启东市吕四污水处理有限公司 | 水环境 | 污水处理及其再生利用 | 城镇污水处理厂污染物排放标准[国标](GB 18918-2002) | 通用 | 排口 | 化学需氧量 | 2019-10-08 | 实际样 | 48 | 47.9 | -0.21% | ±30%
2019年10月重点污染源 | 启东市吕四污水处理有限公司 | 水环境 | 污水处理及其再生利用 | 城镇污水处理厂污染物排放标准[国标](GB 18918-2002) | 通用 | 排口 | 化学需氧量 | 2019-10-09 | 高浓度样 | 174 | 172 | -1.15% | ±10%
2019年10月重点污染源 | 启东市吕四污水处理有限公司 | 水环境 | 污水处理及其再生利用 | 城镇污水处理厂污染物排放标准[国标](GB 18918-2002) | 通用 | 排口 | 化学需氧量 | 2019-10-09 | 低浓度样 | 39.8 | 41 | 3.02% | ±10%
2019年10月重点污染源 | 启东市吕四污水处理有限公司 | 水环境 | 污水处理及其再生利用 | 城镇污水处理厂污染物排放标准[国标](GB 18918-2002) | 通用 | 排口 | 氨氮（NH3-N） | 2019-10-08 | 实际样 | 0.24 | 0.206 | -0.03mg/L | ±0.1mg/L
2019年10月重点污染源 | 江苏好收成韦恩农化股份有限公司 | 水环境 | 化学农药制造 | 污水综合排放标准(GB8978-1996) | 三级标准 | 集污池 | 化学需氧量 | 2019-10-10 | 实际样 | 106 | 99 | -6.6% | ±15%
2019年10月重点污染源 | 江苏好收成韦恩农化股份有限公司 | 水环境 | 化学农药制造 | 污水综合排放标准(GB8978-1996) | 三级标准 | 集污池 | 化学需氧量 | 2019-10-10 | 实际样 | 119 | 112.1 | -5.8% | ±15%
2019年10月重点污染源 | 江苏好收成韦恩农化股份有限公司 | 水环境 | 化学农药制造 | 污水综合排放标准(GB8978-1996) | 三级标准 | 集污池 | 化学需氧量 | 2019-10-10 | 实际样 | 115 | 109.6 | -4.7% | ±15%
2019年10月重点污染源 | 江苏好收成韦恩农化股份有限公司 | 水环境 | 化学农药制造 | 污水综合排放标准(GB8978-1996) | 三级标准 | 集污池 | 化学需氧量 | 2019-10-10 | 高浓度样 | 174 | 172 | -1.15% | ±10%
2019年10月重点污染源 | 江苏好收成韦恩农化股份有限公司 | 水环境 | 化学农药制造 | 污水综合排放标准(GB8978-1996) | 三级标准 | 集污池 | 化学需氧量 | 2019-10-10 | 低浓度样 | 39.8 | 41 | 3.02% | ±10%
2019年10月重点污染源 | 江苏好收成韦恩农化股份有限公司 | 水环境 | 化学农药制造 | 污水排入城镇下水道水质标准(GB/T 31962-2015) | B级 | 集污池 | 氨氮（NH3-N） | 2019-10-10 | 实际样 | 38.0 | 36.4 | -4.21% | ±15%
2019年10月重点污染源 | 江苏好收成韦恩农化股份有限公司 | 水环境 | 化学农药制造 | 污水排入城镇下水道水质标准(GB/T 31962-2015) | B级 | 集污池 | 氨氮（NH3-N） | 2019-10-10 | 实际样 | 37.2 | 32.9 | -11.56% | ±15%
2019年10月重点污染源 | 江苏好收成韦恩农化股份有限公司 | 水环境 | 化学农药制造 | 污水排入城镇下水道水质标准(GB/T 31962-2015) | B级 | 集污池 | 氨氮（NH3-N） | 2019-10-10 | 实际样 | 38.7 | 35 | -9.56% | ±15%
2019年10月重点污染源 | 江苏好收成韦恩农化股份有限公司 | 水环境 | 化学农药制造 | 污水排入城镇下水道水质标准(GB/T 31962-2015) | B级 | 集污池 | 氨氮（NH3-N） | 2019-10-10 | 高浓度样 | 6.48 | 6.52 | 0.62% | ±10%
2019年10月重点污染源 | 江苏好收成韦恩农化股份有限公司 | 水环境 | 化学农药制造 | 污水排入城镇下水道水质标准(GB/T 31962-2015) | B级 | 集污池 | 氨氮（NH3-N） | 2019-10-10 | 低浓度样 | 0.502 | 0.508 | 1.2% | ±10%

## 废气排放
任务名称 | 企业名称 | 名录类别 | 行业类别 | 执行标准名称 | 执行标准条目名称 | 监测点 | 监测项目 | 监测日期 | 流量(m³/h) | 温度(°C) | 湿度(%) | 含氧量(%) | 流速(m/s) | 生产负荷(%) | 实测浓度 | 折算浓度 | 上限 | 下限 | 单位 | 是否超标 | 超标倍数 | 备注 | 是否有评价限值
2019年11月重点污染源 | 启东天楹环保能源有限公司 | 大气环境 | 生物质能发电-生活垃圾焚烧发电 | 生活垃圾焚烧污染控制标准(GB 18485-2014) | 1小时均值 | 2号垃圾焚烧炉 | 氯化氢 | 2019-11-06 | [6 empty] | 0.34 | 0.39 | 60 |  | mg/m3 | 否 |  |  | 是
2019年11月重点污染源 | 启东天楹环保能源有限公司 | 大气环境 | 生物质能发电-生活垃圾焚烧发电 | 生活垃圾焚烧污染控制标准(GB 18485-2014) | 现有生活垃圾焚烧设炉 | 2号垃圾焚烧炉 | 颗粒物 | 2019-11-06 | [6 empty] | <20 | <20 | 30 | 20 | mg/m3 | 否 |  |  | 是
2019年11月重点污染源 | 启东天楹环保能源有限公司 | 大气环境 | 生物质能发电-生活垃圾焚烧发电 | 生活垃圾焚烧污染控制标准(GB 18485-2014) | 1小时均值 | 2号垃圾焚烧炉 | 氮氧化物 | 2019-11-06 | [6 empty] | 174 | 219 | 300 |  | mg/m3 | 否 |  |  | 是
2019年11月重点污染源 | 启东天楹环保能源有限公司 | 大气环境 | 生物质能发电-生活垃圾焚烧发电 | 生活垃圾焚烧污染控制标准(GB 18485-2014) | 测定均值 | 2号垃圾焚烧炉 | 镉、铊及其化合物（以Cd +Tl计） | 2019-11-06 | [6 empty] | 0.000038 | 0.000045 | 0.1 |  | mg/m3 | 否 |  |  | 是
2019年11月重点污染源 | 启东天楹环保能源有限公司 | 大气环境 | 生物质能发电-生活垃圾焚烧发电 | 生活垃圾焚烧污染控制标准(GB 18485-2014) | 测定均值 | 2号垃圾焚烧炉 | 汞及其化合物 | 2019-11-06 | [6 empty] | 0.0146 | 0.0173 | 0.05 |  | mg/m3 | 否 |  |  | 是
2019年11月重点污染源 | 启东天楹环保能源有限公司 | 大气环境 | 生物质能发电-生活垃圾焚烧发电 | 生活垃圾焚烧污染控制标准(GB 18485-2014) | 1小时均值 | 2号垃圾焚烧炉 | 二氧化硫 | 2019-11-06 | [6 empty] | <3 | <3 | 100 |  | mg/m3 | 否 |  |  | 是
2019年11月重点污染源 | 启东天楹环保能源有限公司 | 大气环境 | 生物质能发电-生活垃圾焚烧发电 | 生活垃圾焚烧污染控制标准(GB 18485-2014) | 1小时均值 | 3号垃圾焚烧炉 | 二氧化硫 | 2019-11-15 | [6 empty] | <3 | <3 | 100 |  | mg/m3 | 否 |  |  | 是
2019年11月重点污染源 | 启东天楹环保能源有限公司 | 大气环境 | 生物质能发电-生活垃圾焚烧发电 | 生活垃圾焚烧污染控制标准(GB 18485-2014) | 测定均值 | 3号垃圾焚烧炉 | 镉、铊及其化合物（以Cd +Tl计） | 2019-11-15 | [6 empty] | 0.000034 | 0.000035 | 0.1 |  | mg/m3 | 否 |  |  | 是
2019年11月重点污染源 | 启东天楹环保能源有限公司 | 大气环境 | 生物质能发电-生活垃圾焚烧发电 | 生活垃圾焚烧污染控制标准(GB 18485-2014) | 1小时均值 | 3号垃圾焚烧炉 | 氮氧化物 | 2019-11-15 | [6 empty] | 195 | 200 | 300 |  | mg/m3 | 否 |  |  | 是
2019年11月重点污染源 | 启东天楹环保能源有限公司 | 大气环境 | 生物质能发电-生活垃圾焚烧发电 | 生活垃圾焚烧污染控制标准(GB 18485-2014) | 测定均值 | 3号垃圾焚烧炉 | 汞及其化合物 | 2019-11-15 | [6 empty] | <0.0025 | <0.0025 | 0.05 |  | mg/m3 | 否 |  |  | 是
2019年11月重点污染源 | 启东天楹环保能源有限公司 | 大气环境 | 生物质能发电-生活垃圾焚烧发电 | 生活垃圾焚烧污染控制标准(GB 18485-2014) | 1小时均值 | 3号垃圾焚烧炉 | 氯化氢 | 2019-11-15 | [6 empty] | 1.95 | 2.05 | 60 |  | mg/m3 | 否 |  |  | 是
2019年11月重点污染源 | 启东天楹环保能源有限公司 | 大气环境 | 生物质能发电-生活垃圾焚烧发电 | 生活垃圾焚烧污染控制标准(GB 18485-2014) | 1小时均值 | 3号垃圾焚烧炉 | 颗粒物 | 2019-11-15 | [6 empty] | <20 | <20 | 30 |  | mg/m3 | 否 |  |  | 是
2019年11月重点污染源 | 启东天楹环保能源有限公司 | 大气环境 | 生物质能发电-生活垃圾焚烧发电 | 生活垃圾焚烧污染控制标准(GB 18485-2014) | 现有生活垃圾焚烧设炉 | 1号垃圾焚烧炉 | 颗粒物 | 2019-11-06 | [6 empty] | <20 | <20 | 30 | 20 | mg/m3 | 否 |  |  | 是
2019年11月重点污染源 | 启东天楹环保能源有限公司 | 大气环境 | 生物质能发电-生活垃圾焚烧发电 | 生活垃圾焚烧污染控制标准(GB 18485-2014) | 1小时均值 | 1号垃圾焚烧炉 | 二氧化硫 | 2019-11-06 | [6 empty] | <3 | <3 | 100 |  | mg/m3 | 否 |  |  | 是
2019年11月重点污染源 | 启东天楹环保能源有限公司 | 大气环境 | 生物质能发电-生活垃圾焚烧发电 | 生活垃圾焚烧污染控制标准(GB 18485-2014) | 1小时均值 | 1号垃圾焚烧炉 | 氮氧化物 | 2019-11-06 | [6 empty] | 156 | 184 | 300 |  | mg/m3 | 否 |  |  | 是
2019年11月重点污染源 | 启东天楹环保能源有限公司 | 大气环境 | 生物质能发电-生活垃圾焚烧发电 | 生活垃圾焚烧污染控制标准(GB 18485-2014) | 测定均值 | 1号垃圾焚烧炉 | 汞及其化合物 | 2019-11-06 | [6 empty] | <0.0025 | <0.0025 | 0.05 |  | mg/m3 | 否 |  |  | 是
2019年11月重点污染源 | 启东天楹环保能源有限公司 | 大气环境 | 生物质能发电-生活垃圾焚烧发电 | 生活垃圾焚烧污染控制标准(GB 18485-2014) | 测定均值 | 1号垃圾焚烧炉 | 镉、铊及其化合物（以Cd +Tl计） | 2019-11-06 | [6 empty] | 0.000021 | 0.000024 | 0.1 |  | mg/m3 | 否 |  |  | 是
2019年11月重点污染源 | 启东天楹环保能源有限公司 | 大气环境 | 生物质能发电-生活垃圾焚烧发电 | 生活垃圾焚烧污染控制标准(GB 18485-2014) | 1小时均值 | 1号垃圾焚烧炉 | 氯化氢 | 2019-11-06 | [6 empty] | 0.38 | 0.37 | 60 |  | mg/m3 | 否 |  |  | 是

## 废水排放
任务名称 | 企业名称 | 名录类别 | 行业类别 | 受纳水体 | 执行标准名称 | 执行标准条目名称 | 监测点 | 监测项目 | 监测日期 | 流量(m³/s) | 水温(°C) | 生产负荷(%) | 进口浓度 | 排放浓度 | 上限 | 下限 | 单位 | 是否超标 | 超标倍数 | 备注 | 是否有评价限值
2019年10月重点污染源 | 启东市吕四污水处理有限公司 | 水环境 | 污水处理及其再生利用 |  | 城镇污水处理厂污染物排放标准[国标](GB 18918-2002) | 通用 | 排口 | 石油类 | 2019-10-08 | 0.07 | 28.1 | 75 |  | 0.13 | 1 |  | mg/L | 否 |  |  | 是
2019年10月重点污染源 | 启东市吕四污水处理有限公司 | 水环境 | 污水处理及其再生利用 |  | 城镇污水处理厂污染物排放标准[国标](GB 18918-2002) | （表2）部分一类污染物最高允许排放浓度（日均值） | 排口 | 总铅 | 2019-10-08 | 0.07 | 28.1 | 75 |  | <0.05 | 0.1 |  | mg/L | 否 |  |  | 是
2019年10月重点污染源 | 启东市吕四污水处理有限公司 | 水环境 | 污水处理及其再生利用 |  | 城镇污水处理厂污染物排放标准[国标](GB 18918-2002) | （表2）部分一类污染物最高允许排放浓度（日均值） | 排口 | 总镉 | 2019-10-08 | 0.07 | 28.1 | 75 |  | <0.005 | 0.01 |  | mg/L | 否 |  |  | 是
2019年10月重点污染源 | 启东市吕四污水处理有限公司 | 水环境 | 污水处理及其再生利用 |  | 城镇污水处理厂污染物排放标准[国标](GB 18918-2002) | 通用 | 排口 | 化学需氧量 | 2019-10-08 | 0.07 | 28.1 | 75 | 287 | 45 | 50 |  | mg/L | 否 |  |  | 是
2019年10月重点污染源 | 启东市吕四污水处理有限公司 | 水环境 | 污水处理及其再生利用 |  | 城镇污水处理厂污染物排放标准[国标](GB 18918-2002) | 通用 | 排口 | 总氮（以N计） | 2019-10-08 | 0.07 | 28.1 | 75 | 13.8 | 8.72 | 15 |  | mg/L | 否 |  |  | 是
2019年10月重点污染源 | 启东市吕四污水处理有限公司 | 水环境 | 污水处理及其再生利用 |  | 城镇污水处理厂污染物排放标准[国标](GB 18918-2002) | （表2）部分一类污染物最高允许排放浓度（日均值） | 排口 | 总砷 | 2019-10-08 | 0.07 | 28.1 | 75 |  | 0.0048 | 0.1 |  | mg/L | 否 |  |  | 是
2019年10月重点污染源 | 启东市吕四污水处理有限公司 | 水环境 | 污水处理及其再生利用 |  | 城镇污水处理厂污染物排放标准[国标](GB 18918-2002) | 通用 | 排口 | pH值 | 2019-10-08 | 0.07 | 28.1 | 75 | 7.2 | 7.0 | 9 | 6 | 无量纲 | 否 |  |  | 是
2019年10月重点污染源 | 启东市吕四污水处理有限公司 | 水环境 | 污水处理及其再生利用 |  | 城镇污水处理厂污染物排放标准[国标](GB 18918-2002) | 通用 | 排口 | 悬浮物 | 2019-10-08 | 0.07 | 28.1 | 75 | 98 | 9 | 10 |  | mg/L | 否 |  |  | 是
2019年10月重点污染源 | 启东市吕四污水处理有限公司 | 水环境 | 污水处理及其再生利用 |  | 城镇污水处理厂污染物排放标准[国标] | （表1）基本控制项目最高允许排放浓度（日均值）/一级标准（水温＞12℃或≤12℃）/A标准/通用 | 排口 | 阴离子表面活性剂（LAS） | 2019-10-08 | 0.07 | 28.1 | 75 |  | 0.30 | 0.5 |  | mg/L | 否 |  |  | 是
2019年10月重点污染源 | 启东市吕四污水处理有限公司 | 水环境 | 污水处理及其再生利用 |  | 城镇污水处理厂污染物排放标准[国标](GB 18918-2002) | （表2）部分一类污染物最高允许排放浓度（日均值） | 排口 | 六价铬 | 2019-10-08 | 0.07 | 28.1 | 75 |  | <0.004 | 0.05 |  | mg/L | 否 |  |  | 是
2019年10月重点污染源 | 启东市吕四污水处理有限公司 | 水环境 | 污水处理及其再生利用 |  | 城镇污水处理厂污染物排放标准[国标](GB 18918-2002) | （表2）部分一类污染物最高允许排放浓度（日均值） | 排口 | 烷基汞 | 2019-10-08 | 0.07 | 28.1 | 75 |  | 0 | 0 |  | mg/L | 否 |  |  | 是
2019年10月重点污染源 | 启东市吕四污水处理有限公司 | 水环境 | 污水处理及其再生利用 |  | 城镇污水处理厂污染物排放标准[国标](GB 18918-2002) | 通用 | 排口 | 五日生化需氧量 | 2019-10-08 | 0.07 | 28.1 | 75 | 102 | 9.7 | 30 |  | mg/L | 否 |  |  | 是
2019年10月重点污染源 | 启东市吕四污水处理有限公司 | 水环境 | 污水处理及其再生利用 |  | 城镇污水处理厂污染物排放标准[国标](GB 18918-2002) | （表2）部分一类污染物最高允许排放浓度（日均值） | 排口 | 总铬 | 2019-10-08 | 0.07 | 28.1 | 75 |  | <0.004 | 0.1 |  | mg/L | 否 |  |  | 是
2019年10月重点污染源 | 启东市吕四污水处理有限公司 | 水环境 | 污水处理及其再生利用 |  | 城镇污水处理厂污染物排放标准[国标](GB 18918-2002) | 通用 | 排口 | 氨氮（NH3-N） | 2019-10-08 | 0.07 | 28.1 | 75 | 2.11 | 0.19 | 8 |  | mg/L | 否 |  |  | 是
2019年10月重点污染源 | 启东市吕四污水处理有限公司 | 水环境 | 污水处理及其再生利用 |  | 城镇污水处理厂污染物排放标准[国标](GB 18918-2002) | 通用 | 排口 | 动植物油 | 2019-10-08 | 0.07 | 28.1 | 75 |  | <0.06 | 1 |  | mg/L | 否 |  |  | 是
2019年10月重点污染源 | 启东市吕四污水处理有限公司 | 水环境 | 污水处理及其再生利用 |  | 城镇污水处理厂污染物排放标准[国标](GB 18918-2002) | 通用 | 排口 | 色度 | 2019-10-08 | 0.07 | 28.1 | 75 |  | 2 | 30 |  | 倍 | 否 |  |  | 是
2019年10月重点污染源 | 启东市吕四污水处理有限公司 | 水环境 | 污水处理及其再生利用 |  | 城镇污水处理厂污染物排放标准[国标](GB 18918-2002) | （表2）部分一类污染物最高允许排放浓度（日均值） | 排口 | 总汞 | 2019-10-08 | 0.07 | 28.1 | 75 |  | <0.00004 | 0.001 |  | mg/L | 否 |  |  | 是
2019年10月重点污染源 | 启东市吕四污水处理有限公司 | 水环境 | 污水处理及其再生利用 |  | 城镇污水处理厂污染物排放标准[国标](GB 18918-2002) | 通用 | 排口 | 粪大肠菌群数 | 2019-10-08 | 0.07 | 28.1 | 75 |  | 726 | 1000 |  | 个/L | 否 |  |  | 是
2019年10月重点污染源 | 启东市吕四污水处理有限公司 | 水环境 | 污水处理及其再生利用 |  | 城镇污水处理厂污染物排放标准[国标](GB 18918-2002) | 2006年1月1日后建设 | 排口 | 总磷（以P计） | 2019-10-08 | 0.07 | 28.1 | 75 | 0.74 | 0.13 | 0.5 |  | mg/L | 否 |  |  | 是
2019年10月重点污染源 | 启东市吕四污水处理有限公司 | 水环境 | 污水处理及其再生利用 |  | 城镇污水处理厂污染物排放标准[国标](GB 18918-2002) | （表3）选择控制项目最高允许排放浓度（日均值） | 排口 | 硫化物 | 2019-10-08 | 0.07 | 28.1 | 75 |  | <0.005 | 1.0 |  | mg/L | 否 |  |  | 是
2019年10月重点污染源 | 启东市吕四污水处理有限公司 | 水环境 | 污水处理及其再生利用 |  | 城镇污水处理厂污染物排放标准[国标](GB 18918-2002) | （表3）选择控制项目最高允许排放浓度（日均值） | 排口 | 挥发酚 | 2019-10-08 | 0.07 | 28.1 | 75 |  | 0.01 | 0.5 |  | mg/L | 否 |  |  | 是
2019年10月重点污染源 | 启东市吕四污水处理有限公司 | 水环境 | 污水处理及其再生利用 |  | 城镇污水处理厂污染物排放标准(GB18918-2002) | 表3 选择控制项目最高允许排放浓度（日均值） | 排口 | 总氰化物 | 2019-10-08 | 0.07 | 28.1 | 75 |  | <0.004 | 0.5 |  | mg/L | 否 |  |  | 是
2019年10月重点污染源 | 启东市城市污水处理厂 | 水环境 | 污水处理及其再生利用 |  | 城镇污水处理厂污染物排放标准[国标](GB 18918-2002) | 通用 | 排口 | 色度 | 2019-10-09 | 0.75 | 23.1 | 90 |  | 2 | 30 |  | 倍 | 否 |  |  | 是
2019年10月重点污染源 | 启东市城市污水处理厂 | 水环境 | 污水处理及其再生利用 |  | 城镇污水处理厂污染物排放标准[国标](GB 18918-2002) | 通用 | 排口 | 化学需氧量 | 2019-10-09 | 0.75 | 23.1 | 90 | 65 | 15 | 50 |  | mg/L | 否 |  |  | 是
2019年10月重点污染源 | 启东市城市污水处理厂 | 水环境 | 污水处理及其再生利用 |  | 城镇污水处理厂污染物排放标准[国标](GB 18918-2002) | （表2）部分一类污染物最高允许排放浓度（日均值） | 排口 | 烷基汞 | 2019-10-09 | 0.75 | 23.1 | 90 |  | 0 | 0 |  | mg/L | 否 |  |  | 是
2019年10月重点污染源 | 启东市城市污水处理厂 | 水环境 | 污水处理及其再生利用 |  | 城镇污水处理厂污染物排放标准[国标](GB 18918-2002) | 通用 | 排口 | 石油类 | 2019-10-09 | 0.75 | 23.1 | 90 |  | 0.08 | 1 |  | mg/L | 否 |  |  | 是
2019年10月重点污染源 | 启东市城市污水处理厂 | 水环境 | 污水处理及其再生利用 |  | 城镇污水处理厂污染物排放标准[国标](GB 18918-2002) | （表2）部分一类污染物最高允许排放浓度（日均值） | 排口 | 总镉 | 2019-10-09 | 0.75 | 23.1 | 90 |  | <0.05 | 0.01 |  | mg/L | 否 |  |  | 是
2019年10月重点污染源 | 启东市城市污水处理厂 | 水环境 | 污水处理及其再生利用 |  | 城镇污水处理厂污染物排放标准[国标](GB 18918-2002) | （表2）部分一类污染物最高允许排放浓度（日均值） | 排口 | 总砷 | 2019-10-09 | 0.75 | 23.1 | 90 |  | 0.0047 | 0.1 |  | mg/L | 否 |  |  | 是
2019年10月重点污染源 | 启东市城市污水处理厂 | 水环境 | 污水处理及其再生利用 |  | 城镇污水处理厂污染物排放标准[国标](GB 18918-2002) | 通用 | 排口 | 粪大肠菌群数 | 2019-10-09 | 0.75 | 23.1 | 90 |  | 675 | 1000 |  | 个/L | 否 |  |  | 是
2019年10月重点污染源 | 启东市城市污水处理厂 | 水环境 | 污水处理及其再生利用 |  | 城镇污水处理厂污染物排放标准[国标](GB 18918-2002) | 2006年1月1日后建设 | 排口 | 总磷（以P计） | 2019-10-09 | 0.75 | 23.1 | 90 | 1.91 | 0.28 | 0.5 |  | mg/L | 否 |  |  | 是
2019年10月重点污染源 | 启东市城市污水处理厂 | 水环境 | 污水处理及其再生利用 |  | 城镇污水处理厂污染物排放标准[国标](GB 18918-2002) | 通用 | 排口 | 五日生化需氧量 | 2019-10-09 | 0.75 | 23.1 | 90 | 27.0 | 3.3 | 10 |  | mg/L | 否 |  |  | 是
2019年10月重点污染源 | 启东市城市污水处理厂 | 水环境 | 污水处理及其再生利用 |  | 城镇污水处理厂污染物排放标准[国标](GB 18918-2002) | （表2）部分一类污染物最高允许排放浓度（日均值） | 排口 | 总铬 | 2019-10-09 | 0.75 | 23.1 | 90 |  | <0.004 | 0.1 |  | mg/L | 否 |  |  | 是
2019年10月重点污染源 | 启东市城市污水处理厂 | 水环境 | 污水处理及其再生利用 |  | 城镇污水处理厂污染物排放标准[国标](GB 18918-2002) | 通用 | 排口 | 氨氮（NH3-N） | 2019-10-09 | 0.75 | 23.1 | 90 | 14.0 | 0.43 | 8 |  | mg/L | 否 |  |  | 是
2019年10月重点污染源 | 启东市城市污水处理厂 | 水环境 | 污水处理及其再生利用 |  | 城镇污水处理厂污染物排放标准[国标](GB 18918-2002) | （表2）部分一类污染物最高允许排放浓度（日均值） | 排口 | 总汞 | 2019-10-09 | 0.75 | 23.1 | 90 |  | <0.00004 | 0.001 |  | mg/L | 否 |  |  | 是
2019年10月重点污染源 | 启东市城市污水处理厂 | 水环境 | 污水处理及其再生利用 |  | 城镇污水处理厂污染物排放标准[国标](GB 18918-2002) | 通用 | 排口 | pH值 | 2019-10-09 | 0.75 | 23.1 | 90 | 7.4 | 7.4 | 9 | 6 | 无量纲 | 否 |  |  | 是
2019年10月重点污染源 | 启东市城市污水处理厂 | 水环境 | 污水处理及其再生利用 |  | 城镇污水处理厂污染物排放标准[国标](GB 18918-2002) | 通用 | 排口 | 动植物油 | 2019-10-09 | 0.75 | 23.1 | 90 |  | <0.06 | 1 |  | mg/L | 否 |  |  | 是
2019年10月重点污染源 | 启东市城市污水处理厂 | 水环境 | 污水处理及其再生利用 |  | 城镇污水处理厂污染物排放标准[国标](GB 18918-2002) | （表2）部分一类污染物最高允许排放浓度（日均值） | 排口 | 总铅 | 2019-10-09 | 0.75 | 23.1 | 90 |  | <0.05 | 0.1 |  | mg/L | 否 |  |  | 是
2019年10月重点污染源 | 启东市城市污水处理厂 | 水环境 | 污水处理及其再生利用 |  | 城镇污水处理厂污染物排放标准[国标] | （表1）基本控制项目最高允许排放浓度（日均值）/一级标准（水温＞12℃或≤12℃）/A标准/通用 | 排口 | 阴离子表面活性剂（LAS） | 2019-10-09 | 0.75 | 23.1 | 90 |  | 0.40 | 0.5 |  | mg/L | 否 |  |  | 是
2019年10月重点污染源 | 启东市城市污水处理厂 | 水环境 | 污水处理及其再生利用 |  | 城镇污水处理厂污染物排放标准[国标](GB 18918-2002) | 通用 | 排口 | 总氮（以N计） | 2019-10-09 | 0.75 | 23.1 | 90 | 16.2 | 9.76 | 15 |  | mg/L | 否 |  |  | 是
2019年10月重点污染源 | 启东市城市污水处理厂 | 水环境 | 污水处理及其再生利用 |  | 城镇污水处理厂污染物排放标准[国标](GB 18918-2002) | 通用 | 排口 | 六价铬 | 2019-10-09 | 0.75 | 23.1 | 90 |  | <0.004 | 0.05 |  | mg/L | 否 |  |  | 是
2019年10月重点污染源 | 启东市城市污水处理厂 | 水环境 | 污水处理及其再生利用 |  | 城镇污水处理厂污染物排放标准[国标](GB 18918-2002) | 通用 | 排口 | 悬浮物 | 2019-10-09 | 0.75 | 23.1 | 90 |  | 9 | 10 |  | mg/L | 否 |  |  | 是
2019年10月重点污染源 | 江苏好收成韦恩农化股份有限公司 | 水环境 | 化学农药制造 |  | 污水综合排放标准(GB8978-1996) | 三级标准 | 集污池 | 化学需氧量 | 2019-10-10 | 0.014 |  | 70 | 1920 | 113 | 500 |  | mg/L | 否 |  |  | 是
2019年10月重点污染源 | 江苏好收成韦恩农化股份有限公司 | 水环境 | 化学农药制造 |  | 污水综合排放标准(GB8978-1996) | 三级标准 | 集污池 | 悬浮物 | 2019-10-10 | 0.014 |  | 70 | 139 | 69 | 400 |  | mg/L | 否 |  |  | 是
2019年10月重点污染源 | 江苏好收成韦恩农化股份有限公司 | 水环境 | 化学农药制造 |  | 污水排入城镇下水道水质标准(GB/T 31962-2015) | B级 | 集污池 | 氨氮（NH3-N） | 2019-10-10 | 0.014 |  | 70 | 36.3 | 38.0 | 45 |  | mg/L | 否 |  |  | 是
2019年10月重点污染源 | 江苏好收成韦恩农化股份有限公司 | 水环境 | 化学农药制造 |  | 污水排入城镇下水道水质标准(GB/T 31962-2015) | B级 | 集污池 | 总磷（以P计） | 2019-10-10 | 0.014 |  | 70 | 2.51 | 0.77 | 8 |  | mg/L | 否 |  |  | 是
2019年10月重点污染源 | 江苏好收成韦恩农化股份有限公司 | 水环境 | 化学农药制造 |  | 污水综合排放标准(GB8978-1996) | 三级标准 | 集污池 | pH值 | 2019-10-10 | 0.014 |  | 70 | 8.9 | 7.8 | 9 | 6 | 无量纲 | 否 |  |  | 是
2019年10月重点污染源 | 江苏好收成韦恩农化股份有限公司 | 水环境 | 化学农药制造 |  | 污水排入城镇下水道水质标准(GB/T 31962-2015) | B级 | 集污池 | 总氮（以N计） | 2019-10-10 | 0.014 |  | 70 | 41.6 | 38.9 | 70 |  | mg/L | 否 |  |  | 是