## 废气排放
任务名称 | 企业名称 | 名录类别 | 行业类别 | 执行标准名称 | 执行标准条目名称 | 监测点 | 监测项目 | 监测日期 | 流量(m³/h) | 温度(°C) | 湿度(%) | 含氧量(%) | 流速(m/s) | 生产负荷(%) | 实测浓度 | 折算浓度 | 上限 | 下限 | 单位 | 是否超标 | 超标倍数 | 备注 | 是否有评价限值
2021年如皋市重点污染源监测9 | 南通华灿高分子材料有限公司 | 水环境,土壤环境 | 塑料制品业 | 大气污染物综合排放标准(GB16297-1996) | （表2）新污染源大气污染物排放限值（1997年1月1日起）,最高允许排放浓度,通用,排气筒15m,二级,0.26 | 处理后（热浸锌3车间）(DA001) | 氯化氢 | 2021-08-16 | 44773 | [5 empty] | 3.611 | 3.611 | 100 |  | mg/m3 | 否 |  |  | 是
2021年如皋市重点污染源监测9 | 南通聚星铸锻有限公司 | 大气环境 | 锻件及粉末冶金制品制造 | 炼钢工业大气污染物排放标准(GB28664-2012) | （表2）新建企业大气污染物排放浓度限值,电渣冶金 | 废气排气筒 | 氟化物 | 2021-07-23 | 15552 | 34.7 | 4.7 |  | 4.6 |  | 1.25 | 1.25 | 5.0 |  | mg/m3 | 否 |  |  | 是
2021年如皋市重点污染源监测9 | 南通聚星铸锻有限公司 | 大气环境 | 锻件及粉末冶金制品制造 | 炼钢工业大气污染物排放标准(GB28664-2012) | （表3）大气污染物特别排放限值,其他生产设施 | 废气排气筒 | 颗粒物 | 2021-07-23 | 15552 | 34.7 | 4.7 |  | 4.6 |  | 4.2 | 4.2 | 15 |  | mg/m3 | 否 |  |  | 是
2021年如皋市重点污染源监测9 | 南通聚星铸锻有限公司 | 大气环境 | 锻件及粉末冶金制品制造 | 炼钢工业大气污染物排放标准(GB28664-2012) | （表3）大气污染物特别排放限值,其他生产设施 | 废气排气筒(Q1) | 颗粒物 | 2021-07-23 | 72436 | 35.4 | 4.5 |  | 21.2 |  | 1.6 | 1.6 | 15 |  | mg/m3 | 否 |  |  | 是
2021年如皋市重点污染源监测9 | 南通聚星铸锻有限公司 | 大气环境 | 锻件及粉末冶金制品制造 | 炼钢工业大气污染物排放标准(GB28664-2012) | （表2）新建企业大气污染物排放浓度限值,电渣冶金 | 废气排气筒(Q1) | 氟化物 | 2021-07-23 | 72436 | 35.4 | 4.5 |  | 21.2 |  | 0.18 | 0.18 | 5.0 |  | mg/m3 | 否 |  |  | 是

## 废水排放
任务名称 | 企业名称 | 名录类别 | 行业类别 | 受纳水体 | 执行标准名称 | 执行标准条目名称 | 监测点 | 监测项目 | 监测日期 | 流量(m³/s) | 水温(°C) | 生产负荷(%) | 进口浓度 | 排放浓度 | 上限 | 下限 | 单位 | 是否超标 | 超标倍数 | 备注 | 是否有评价限值
2021年如皋市重点污染源监测9 | 南通皋鑫电子股份有限公司 | 水环境 | 其他电子元件制造 |  | 污水综合排放标准(GB8978-1996) | （表4）第二类污染物最高允许排放浓度（1998年1月1日后建的单位）,一切排污单位 ,三级标准 | 废水排放口 | 总锌 | 2021-08-19 | 0.00325 |  |  |  | <0.05 | 5.0 |  | mg/L | 否 |  |  | 是
2021年如皋市重点污染源监测9 | 南通皋鑫电子股份有限公司 | 水环境 | 其他电子元件制造 |  | 污水综合排放标准(GB8978-1996) | （表4）第二类污染物最高允许排放浓度（1998年1月1日后建的单位）,一切排污单位 ,三级标准 | 废水排放口 | 总铜 | 2021-08-19 | 0.00325 |  |  |  | <0.05 | 2.0 |  | mg/L | 否 |  |  | 是
2021年如皋市重点污染源监测9 | 南通皋鑫电子股份有限公司 | 水环境 | 其他电子元件制造 |  |  |  | 废水排放口 | 氨氮（NH3-N） | 2021-08-19 | 0.00325 |  |  |  | 4.66 | 45 |  | mg/L | 否 |  |  | 否
2021年如皋市重点污染源监测9 | 南通皋鑫电子股份有限公司 | 水环境 | 其他电子元件制造 |  |  |  | 废水排放口 | 总磷（以P计） | 2021-08-19 | 0.00325 |  |  |  | 0.70 | 8 |  | mg/L | 否 |  |  | 否
2021年如皋市重点污染源监测9 | 南通皋鑫电子股份有限公司 | 水环境 | 其他电子元件制造 |  | 污水综合排放标准(GB8978-1996) | （表4）第二类污染物最高允许排放浓度（1998年1月1日后建的单位）,一切排污单位 ,三级标准 | 废水排放口 | 氰化物（总氰化合物） | 2021-08-19 | 0.00325 |  |  |  | <0.004 | 1.0 |  | mg/L | 否 |  |  | 是
2021年如皋市重点污染源监测9 | 南通皋鑫电子股份有限公司 | 水环境 | 其他电子元件制造 |  | 污水综合排放标准(GB8978-1996) | （表4）第二类污染物最高允许排放浓度（1998年1月1日后建的单位）,其他排污单位,三级标准 | 废水排放口 | 化学需氧量 | 2021-08-19 | 0.00325 |  |  |  | 12 | 500 |  | mg/L | 否 |  |  | 是
2021年如皋市重点污染源监测9 | 南通皋鑫电子股份有限公司 | 水环境 | 其他电子元件制造 |  |  |  | 废水排放口 | 总氮（以N计） | 2021-08-19 | 0.00325 |  |  |  | 14.7 | 70 |  | mg/L | 否 |  |  | 否
2021年如皋市重点污染源监测9 | 南通皋鑫电子股份有限公司 | 水环境 | 其他电子元件制造 |  | 污水综合排放标准(GB8978-1996) | （表4）第二类污染物最高允许排放浓度（1998年1月1日后建的单位）,其他排污单位,三级标准 | 废水排放口 | 氟化物 | 2021-08-19 | 0.00325 |  |  |  | 3.99 | 20 |  | mg/L | 否 |  |  | 是
2021年如皋市重点污染源监测9 | 江苏新瑞药业有限公司 | 水环境 | 有机化学原料制造 |  |  |  | 废水排放口 | 化学需氧量 | 2021-08-25 | 0 |  |  |  | 183 | 500 |  | mg/L | 否 |  | 采样时废水未排 | 否
2021年如皋市重点污染源监测9 | 江苏新瑞药业有限公司 | 水环境 | 有机化学原料制造 |  |  |  | 废水排放口 | 氨氮（NH3-N） | 2021-08-25 | 0 |  |  |  | 36.6 | 45 |  | mg/L | 否 |  | 采样时废水未排 | 否
2021年如皋市重点污染源监测9 | 江苏新瑞药业有限公司 | 水环境 | 有机化学原料制造 |  |  |  | 废水排放口 | 总氮（以N计） | 2021-08-25 | 0 |  |  |  | 38.2 | 70 |  | mg/L | 否 |  | 采样时废水未排 | 否
2021年如皋市重点污染源监测9 | 江苏新瑞药业有限公司 | 水环境 | 有机化学原料制造 |  |  |  | 废水排放口 | 总磷（以P计） | 2021-08-25 | 0 |  |  |  | 1.44 | 8 |  | mg/L | 否 |  | 采样时废水未排 | 否
2021年如皋市重点污染源监测9 | 江苏新瑞药业有限公司 | 水环境 | 有机化学原料制造 |  |  |  | 废水排放口 | 悬浮物 | 2021-08-25 | 0 |  |  |  | 5 | 400 |  | mg/L | 否 |  | 采样时废水未排 | 否
2021年如皋市重点污染源监测9 | 江苏海纶染整有限公司 | 水环境 | 化纤织物染整精加工 |  | 纺织染整工业水污染物排放标准(GB4287-2012) | （表2）新建企业水污染物排放浓度限值及单位产品基准排水量,企业废水总排放口,间接排放,通用 | 污水排放口 | 悬浮物 | 2021-08-25 | 0.008092 |  |  |  | 14 | 100 |  | mg/L | 否 |  |  | 是
2021年如皋市重点污染源监测9 | 江苏海纶染整有限公司 | 水环境 | 化纤织物染整精加工 |  | 纺织染整工业水污染物排放标准(GB4287-2012) | （表2）新建企业水污染物排放浓度限值及单位产品基准排水量,企业废水总排放口,间接排放,非蜡染行业间接排放 | 污水排放口 | 总氮（以N计） | 2021-08-25 | 0.008092 |  |  |  | 22.8 | 30 |  | mg/L | 否 |  |  | 是
2021年如皋市重点污染源监测9 | 江苏海纶染整有限公司 | 水环境 | 化纤织物染整精加工 |  | 纺织染整工业水污染物排放标准(GB4287-2012) | （表2）新建企业水污染物排放浓度限值及单位产品基准排水量,企业废水总排放口,间接排放,其他 | 污水排放口 | 化学需氧量 | 2021-08-25 | 0.008092 |  |  |  | 19 | 200 |  | mg/L | 否 |  |  | 是
2021年如皋市重点污染源监测9 | 江苏海纶染整有限公司 | 水环境 | 化纤织物染整精加工 |  | 纺织染整工业水污染物排放标准(GB4287-2012) | （表2）新建企业水污染物排放浓度限值及单位产品基准排水量,企业废水总排放口,间接排放,通用 | 污水排放口 | 总磷（以P计） | 2021-08-25 | 0.008092 |  |  |  | 0.07 | 1.5 |  | mg/L | 否 |  |  | 是
2021年如皋市重点污染源监测9 | 江苏海纶染整有限公司 | 水环境 | 化纤织物染整精加工 |  | 纺织染整工业水污染物排放标准(GB4287-2012) | （表2）新建企业水污染物排放浓度限值及单位产品基准排水量,企业废水总排放口,间接排放,非蜡染行业间接排放 | 污水排放口 | 氨氮（NH3-N） | 2021-08-25 | 0.008092 |  |  |  | 0.824 | 20 |  | mg/L | 否 |  |  | 是
2021年如皋市重点污染源监测9 | 如皋市泰尔特染整有限公司 | 水环境 | 棉纺织及印染精加工 |  | 纺织染整工业水污染物排放标准(GB4287-2012) | （表2）新建企业水污染物排放浓度限值及单位产品基准排水量,企业废水总排放口,直接排放,非蜡染行业直接排放 | 处理后废水排放口 | 氨氮（NH3-N） | 2021-08-12 | 0.004404 | 30.7 |  |  | 0.392 | 10 |  | mg/L | 否 |  |  | 是
2021年如皋市重点污染源监测9 | 如皋市泰尔特染整有限公司 | 水环境 | 棉纺织及印染精加工 |  | 纺织染整工业水污染物排放标准(GB4287-2012) | 表2新建企业水污染物排放浓度限值及单位产品基准排水量,企业废水总排放口 | 处理后废水排放口 | pH值 | 2021-08-12 | 0.004404 | 30.7 |  |  | 8.0 | 9 | 6 | 无量纲 | 否 |  |  | 是
2021年如皋市重点污染源监测9 | 如皋市泰尔特染整有限公司 | 水环境 | 棉纺织及印染精加工 |  | 纺织染整工业水污染物排放标准(GB4287-2012) | （表2）新建企业水污染物排放浓度限值及单位产品基准排水量,企业废水总排放口,直接排放,通用 | 处理后废水排放口 | 化学需氧量 | 2021-08-12 | 0.004404 | 30.7 |  |  | 28 | 80 |  | mg/L | 否 |  |  | 是
2021年如皋市重点污染源监测9 | 如皋市泰尔特染整有限公司 | 水环境 | 棉纺织及印染精加工 |  | 纺织染整工业水污染物排放标准(GB4287-2012) | （表2）新建企业水污染物排放浓度限值及单位产品基准排水量,企业废水总排放口,直接排放,非蜡染行业直接排放 | 处理后废水排放口 | 总氮（以N计） | 2021-08-12 | 0.004404 | 30.7 |  |  | 3.40 | 15 |  | mg/L | 否 |  |  | 是
2021年如皋市重点污染源监测9 | 如皋市泰尔特染整有限公司 | 水环境 | 棉纺织及印染精加工 |  | 纺织染整工业水污染物排放标准(GB4287-2012) | （表2）新建企业水污染物排放浓度限值及单位产品基准排水量,企业废水总排放口,直接排放,通用 | 处理后废水排放口 | 总磷（以P计） | 2021-08-12 | 0.004404 | 30.7 |  |  | 0.08 | 0.5 |  | mg/L | 否 |  |  | 是
2021年如皋市重点污染源监测9 | 江苏长寿集团有限公司 | 水环境 | 肉制品及副产品加工 |  | 污水排入城镇下水道水质标准(GB/T31962-2015) | 污水排入城镇下水道水质控制项目限值,B级 | 废水排放口 | 总氮（以N计） | 2021-07-15 | 0.00747 |  |  |  | 39.5 | 70 |  | mg/L | 否 |  |  | 是
2021年如皋市重点污染源监测10 | 南通富强纸业有限公司 | 水环境 | 机制纸及纸板制造 |  | 制浆造纸工业水污染物排放标准(GB3544-2008) | （表1、表2）现有和新建企业水污染物排放标准,企业自产废纸浆量占企业制浆总用量的比重大于80%,企业废水总排放口,造纸企业 | 废水排放口 | 化学需氧量 | 2021-08-20 | 0.003894 |  |  |  | 23 | 80 |  | mg/L | 否 |  |  | 是
2021年如皋市重点污染源监测10 | 南通富强纸业有限公司 | 水环境 | 机制纸及纸板制造 |  | 制浆造纸工业水污染物排放标准(GB3544-2008) | （表1、表2）现有和新建企业水污染物排放标准,企业自产废纸浆量占企业制浆总用量的比重大于80%,企业废水总排放口,造纸企业 | 废水排放口 | 总磷（以P计） | 2021-08-20 | 0.003894 |  |  |  | 0.62 | 0.8 |  | mg/L | 否 |  |  | 是
2021年如皋市重点污染源监测10 | 南通富强纸业有限公司 | 水环境 | 机制纸及纸板制造 |  | 制浆造纸工业水污染物排放标准(GB3544-2008) | （表1、表2）现有和新建企业水污染物排放标准,企业漂白非木浆产量占企业纸浆总用量的比重大于60%,企业废水总排放口,制浆与造纸联合生产企业 | 废水排放口 | 悬浮物 | 2021-08-20 | 0.003894 |  |  |  | 24 | 30 |  | mg/L | 否 |  |  | 是
2021年如皋市重点污染源监测10 | 南通富强纸业有限公司 | 水环境 | 机制纸及纸板制造 |  | 制浆造纸工业水污染物排放标准(GB3544-2008) | （表1、表2）现有和新建企业水污染物排放标准,企业自产废纸浆量占企业制浆总用量的比重大于80%,企业废水总排放口,造纸企业 | 废水排放口 | 五日生化需氧量 | 2021-08-20 | 0.003894 |  |  |  | 2.0 | 20 |  | mg/L | 否 |  |  | 是
2021年如皋市重点污染源监测10 | 南通富强纸业有限公司 | 水环境 | 机制纸及纸板制造 |  | 制浆造纸工业水污染物排放标准(GB3544-2008) | （表1、表2）现有和新建企业水污染物排放标准,企业自产废纸浆量占企业制浆总用量的比重大于80%,企业废水总排放口,造纸企业 | 废水排放口 | 氨氮（NH3-N） | 2021-08-20 | 0.003894 |  |  |  | 0.280 | 8 |  | mg/L | 否 |  |  | 是
2021年如皋市重点污染源监测10 | 南通富强纸业有限公司 | 水环境 | 机制纸及纸板制造 |  | 制浆造纸工业水污染物排放标准(GB3544-2008) | （表1、表2）现有和新建企业水污染物排放标准,企业漂白非木浆产量占企业纸浆总用量的比重大于60%,企业废水总排放口,制浆与造纸联合生产企业 | 废水排放口 | 总氮（以N计） | 2021-08-20 | 0.003894 |  |  |  | 10.8 | 12 |  | mg/L | 否 |  |  | 是
2021年如皋市重点污染源监测10 | 南通富强纸业有限公司 | 水环境 | 机制纸及纸板制造 |  | 制浆造纸工业水污染物排放标准(GB3544-2008) | （表1、表2）现有和新建企业水污染物排放标准,企业漂白非木浆产量占企业纸浆总用量的比重大于60%,企业废水总排放口,造纸企业 | 废水排放口 | 色度 | 2021-08-20 | 0.003894 |  |  |  | 0 | 50 |  | 倍 | 否 |  | 无色透明，pH8.1 | 是
2021年如皋市重点污染源监测10 | 南通玉兔集团有限公司 | 水环境 | 肉制品及副产品加工 |  | 肉类加工工业水污染物排放标准(GB13457-92) | （表3）1992年7月1日起立项的建设项目及其建成后投产的企业最高允许排放浓度标准值,肉制品加工,排放浓度, 一级 | 废水排放口 | 化学需氧量 | 2021-08-23 | 0 |  |  |  | 16 | 80 |  | mg/L | 否 |  | 在排，无流量计 | 是
2021年如皋市重点污染源监测10 | 南通玉兔集团有限公司 | 水环境 | 肉制品及副产品加工 |  | 肉类加工工业水污染物排放标准(GB13457-92) | （表3）1992年7月1日起立项的建设项目及其建成后投产的企业最高允许排放浓度标准值,肉制品加工,排放浓度, 一级 | 废水排放口 | 五日生化需氧量 | 2021-08-23 | 0 |  |  |  | 1.4 | 25 |  | mg/L | 否 |  | 在排，无流量计 | 是
2021年如皋市重点污染源监测10 | 南通玉兔集团有限公司 | 水环境 | 肉制品及副产品加工 |  | 肉类加工工业水污染物排放标准(GB13457-92) | （表3）1992年7月1日起立项的建设项目及其建成后投产的企业最高允许排放浓度标准值,肉制品加工,排放浓度, 一级 | 废水排放口 | 悬浮物 | 2021-08-23 | 0 |  |  |  | 29 | 60 |  | mg/L | 否 |  | 在排，无流量计 | 是
2021年如皋市重点污染源监测10 | 南通玉兔集团有限公司 | 水环境 | 肉制品及副产品加工 |  | 肉类加工工业水污染物排放标准(GB13457-92) | （表3）1992年7月1日起立项的建设项目及其建成后投产的企业最高允许排放浓度标准值,肉制品加工,排放浓度, 一级 | 废水排放口 | pH值 | 2021-08-23 | 0 |  |  |  | 7.3 | 8.5 | 6.0 | 无量纲 | 否 |  | 30.2℃，在排，无流量计 | 是
2021年如皋市重点污染源监测10 | 南通玉兔集团有限公司 | 水环境 | 肉制品及副产品加工 |  | 肉类加工工业水污染物排放标准(GB13457-92) | （表3）1992年7月1日起立项的建设项目及其建成后投产的企业最高允许排放浓度标准值,肉制品加工,排放浓度, 一级 | 废水排放口 | 氨氮（NH3-N） | 2021-08-23 | 0 |  |  |  | 6.90 | 15 |  | mg/L | 否 |  | 在排，无流量计 | 是
2021年如皋市重点污染源监测10 | 南通玉兔集团有限公司 | 水环境 | 肉制品及副产品加工 |  | 肉类加工工业水污染物排放标准(GB13457-92) | （表3）1992年7月1日起立项的建设项目及其建成后投产的企业最高允许排放浓度标准值,肉制品加工,排放浓度, 一级 | 废水排放口 | 动植物油 | 2021-08-23 | 0 |  |  |  | 0.26 | 15 |  | mg/L | 否 |  | 在排，无流量计 | 是
2021年如皋市重点污染源监测10 | 江苏宝众宝达药业有限公司 | 水环境 | 化学农药制造 |  | 污水综合排放标准(GB8978-1996) | （表4）第二类污染物最高允许排放浓度（1998年1月1日后建的单位）,其他排污单位,三级标准 | 排放池 | 五日生化需氧量 | 2021-08-24 | 0.030536 |  |  |  | 2.6 | 300 |  | mg/L | 否 |  |  | 是
2021年如皋市重点污染源监测10 | 江苏宝众宝达药业有限公司 | 水环境 | 化学农药制造 |  | 污水排入城镇下水道水质标准(GB/T31962-2015) | 污水排入城镇下水道水质控制项目限值,B级 | 排放池 | 总磷（以P计） | 2021-08-24 | 0.030536 |  |  |  | 0.24 | 8 |  | mg/L | 否 |  |  | 是
2021年如皋市重点污染源监测10 | 江苏宝众宝达药业有限公司 | 水环境 | 化学农药制造 |  | 污水综合排放标准(GB8978-1996) | （表4）第二类污染物最高允许排放浓度（1998年1月1日后建的单位）,一切排污单位 ,三级标准 | 排放池 | 苯胺类 | 2021-08-24 | 0.030536 |  |  |  | 0.62 | 5.0 |  | mg/L | 否 |  |  | 是
2021年如皋市重点污染源监测10 | 江苏宝众宝达药业有限公司 | 水环境 | 化学农药制造 |  | 污水综合排放标准(GB8978-1996) | （表4）第二类污染物最高允许排放浓度（1998年1月1日后建的单位）,一切排污单位 ,三级标准 | 排放池 | 邻-二甲苯 | 2021-08-24 | 0.030536 |  |  |  | 0.012 | 1.0 |  | mg/L | 否 |  |  | 是
2021年如皋市重点污染源监测10 | 江苏宝众宝达药业有限公司 | 水环境 | 化学农药制造 |  | 污水综合排放标准(GB8978-1996) | （表4）第二类污染物最高允许排放浓度（1998年1月1日后建的单位）,一切排污单位 ,三级标准 | 排放池 | 硫化物 | 2021-08-24 | 0.030536 |  |  |  | 0.169 | 1.0 |  | mg/L | 否 |  |  | 是
2021年如皋市重点污染源监测10 | 江苏宝众宝达药业有限公司 | 水环境 | 化学农药制造 |  | 污水排入城镇下水道水质标准(GB/T31962-2015) | 污水排入城镇下水道水质控制项目限值,A级 | 排放池 | 总氮（以N计） | 2021-08-24 | 0.030536 |  |  |  | 29.9 | 70 |  | mg/L | 否 |  |  | 是
2021年如皋市重点污染源监测10 | 江苏宝众宝达药业有限公司 | 水环境 | 化学农药制造 |  | 污水综合排放标准(GB8978-1996) | （表4）第二类污染物最高允许排放浓度（1998年1月1日后建的单位）,一切排污单位 ,三级标准 | 排放池 | 甲苯 | 2021-08-24 | 0.030536 |  |  |  | <0.005 | 0.5 |  | mg/L | 否 |  |  | 是
2021年如皋市重点污染源监测10 | 江苏宝众宝达药业有限公司 | 水环境 | 化学农药制造 |  | 污水排入城镇下水道水质标准(GB/T31962-2015) | 污水排入城镇下水道水质控制项目限值,B级 | 排放池 | 氨氮（NH3-N） | 2021-08-24 | 0.030536 |  |  |  | 9.74 | 45 |  | mg/L | 否 |  |  | 是
2021年如皋市重点污染源监测10 | 江苏宝众宝达药业有限公司 | 水环境 | 化学农药制造 |  | 污水综合排放标准(GB8978-1996) | （表4）第二类污染物最高允许排放浓度（1998年1月1日后建的单位）,其他排污单位,三级标准 | 排放池 | 化学需氧量 | 2021-08-24 | 0.030536 |  |  |  | 209 | 500 |  | mg/L | 否 |  |  | 是
2021年如皋市重点污染源监测10 | 江苏宝众宝达药业有限公司 | 水环境 | 化学农药制造 |  | 污水综合排放标准(GB8978-1996) | （表4）第二类污染物最高允许排放浓度（1998年1月1日后建的单位）,一切排污单位 ,三级标准 | 排放池 | 间-二甲苯 | 2021-08-24 | 0.030536 |  |  |  | <0.005 | 1.0 |  | mg/L | 否 |  |  | 是
2021年如皋市重点污染源监测10 | 江苏宝众宝达药业有限公司 | 水环境 | 化学农药制造 |  | 污水综合排放标准(GB8978-1996) | （表4）第二类污染物最高允许排放浓度（1998年1月1日后建的单位）,一切排污单位 ,三级标准 | 排放池 | 甲醛 | 2021-08-24 | 0.030536 |  |  |  | 0.19 | 5.0 |  | mg/L | 否 |  |  | 是
2021年如皋市重点污染源监测10 | 江苏宝众宝达药业有限公司 | 水环境 | 化学农药制造 |  | 污水综合排放标准(GB8978-1996) | （表4）第二类污染物最高允许排放浓度（1998年1月1日后建的单位）,一切排污单位 ,三级标准 | 排放池 | 对-二甲苯 | 2021-08-24 | 0.030536 |  |  |  | <0.005 | 1.0 |  | mg/L | 否 |  |  | 是
2021年如皋市重点污染源监测10 | 南通恒强织造有限公司 | 水环境 | 棉印染精加工 |  | 纺织染整工业水污染物排放标准(GB4287-2012) | （表2）新建企业水污染物排放浓度限值及单位产品基准排水量,企业废水总排放口,间接排放,通用 | 废水排放口 | 色度 | 2021-08-20 | 0.011707 |  |  |  | 8 | 80 |  | 倍 | 否 |  | 黄棕色、浑浊，pH：7.5 | 是
2021年如皋市重点污染源监测10 | 南通恒强织造有限公司 | 水环境 | 棉印染精加工 |  | 纺织染整工业水污染物排放标准(GB4287-2012) | （表2）新建企业水污染物排放浓度限值及单位产品基准排水量,企业废水总排放口,间接排放,通用 | 废水排放口 | 悬浮物 | 2021-08-20 | 0.011707 |  |  |  | 29 | 100 |  | mg/L | 否 |  |  | 是
2021年如皋市重点污染源监测10 | 南通恒强织造有限公司 | 水环境 | 棉印染精加工 |  | 纺织染整工业水污染物排放标准(GB4287-2012) | （表2）新建企业水污染物排放浓度限值及单位产品基准排水量,企业废水总排放口,间接排放,通用 | 废水排放口 | 总磷（以P计） | 2021-08-20 | 0.011707 |  |  |  | 0.09 | 1.5 |  | mg/L | 否 |  |  | 是
2021年如皋市重点污染源监测10 | 南通恒强织造有限公司 | 水环境 | 棉印染精加工 |  | 纺织染整工业水污染物排放标准(GB4287-2012) | （表2）新建企业水污染物排放浓度限值及单位产品基准排水量,企业废水总排放口,间接排放,非蜡染行业间接排放 | 废水排放口 | 总氮（以N计） | 2021-08-20 | 0.011707 |  |  |  | 16.6 | 30 |  | mg/L | 否 |  |  | 是
2021年如皋市重点污染源监测10 | 南通恒强织造有限公司 | 水环境 | 棉印染精加工 |  | 纺织染整工业水污染物排放标准(GB4287-2012) | （表2）新建企业水污染物排放浓度限值及单位产品基准排水量,企业废水总排放口,间接排放,通用 | 废水排放口 | 化学需氧量 | 2021-08-20 | 0.011707 |  |  |  | 42 | 200 |  | mg/L | 否 |  |  | 是
2021年如皋市重点污染源监测10 | 南通恒强织造有限公司 | 水环境 | 棉印染精加工 |  | 纺织染整工业水污染物排放标准(GB4287-2012) | （表2）新建企业水污染物排放浓度限值及单位产品基准排水量,企业废水总排放口,间接排放,通用 | 废水排放口 | 五日生化需氧量 | 2021-08-20 | 0.011707 |  |  |  | 2.5 | 50 |  | mg/L | 否 |  |  | 是
2021年如皋市重点污染源监测10 | 南通恒强织造有限公司 | 水环境 | 棉印染精加工 |  | 纺织染整工业水污染物排放标准(GB4287-2012) | （表2）新建企业水污染物排放浓度限值及单位产品基准排水量,企业废水总排放口,间接排放,非蜡染行业间接排放 | 废水排放口 | 氨氮（NH3-N） | 2021-08-20 | 0.011707 |  |  |  | 13.1 | 20 |  | mg/L | 否 |  |  | 是
2021年如皋市重点污染源监测10 | 南通恒强织造有限公司 | 水环境 | 棉印染精加工 |  | 纺织染整工业水污染物排放标准(GB4287-2012) | （表2）新建企业水污染物排放浓度限值及单位产品基准排水量,企业废水总排放口,间接排放,通用 | 废水排放口 | 苯胺类 | 2021-08-20 | 0.011707 |  |  |  | 0.14 | 1.0 |  | mg/L | 否 |  |  | 是
2021年如皋市重点污染源监测10 | 南通百川新材料有限公司 | 水环境 | 有机化学原料制造 |  |  |  | 废水排放口 | 悬浮物 | 2021-08-24 | 0 |  |  |  | 26 | 400 |  | mg/L | 否 |  | 采样时废水未排 | 否
2021年如皋市重点污染源监测10 | 南通百川新材料有限公司 | 水环境 | 有机化学原料制造 |  |  |  | 废水排放口 | 化学需氧量 | 2021-08-24 | 0 |  |  |  | 161 | 500 |  | mg/L | 否 |  | 采样时废水未排 | 否
2021年如皋市重点污染源监测10 | 南通百川新材料有限公司 | 水环境 | 有机化学原料制造 |  |  |  | 废水排放口 | 甲醛 | 2021-08-24 | 0 |  |  |  | 0.06 | 5.0 |  | mg/L | 否 |  | 采样时废水未排 | 否
2021年如皋市重点污染源监测10 | 南通百川新材料有限公司 | 水环境 | 有机化学原料制造 |  |  |  | 废水排放口 | 总磷（以P计） | 2021-08-24 | 0 |  |  |  | 6.10 | 8 |  | mg/L | 否 |  | 采样时废水未排 | 否
2021年如皋市重点污染源监测10 | 南通百川新材料有限公司 | 水环境 | 有机化学原料制造 |  |  |  | 废水排放口 | 氨氮（NH3-N） | 2021-08-24 | 0 |  |  |  | 0.815 | 45 |  | mg/L | 否 |  | 采样时废水未排 | 否
2021年如皋市重点污染源监测10 | 南通百川新材料有限公司 | 水环境 | 有机化学原料制造 |  |  |  | 废水排放口 | 总氮（以N计） | 2021-08-24 | 0 |  |  |  | 3.26 | 70 |  | mg/L | 否 |  | 采样时废水未排 | 否
2021年如皋市重点污染源监测10 | 南通百川新材料有限公司 | 水环境 | 有机化学原料制造 |  |  |  | 废水排放口 | 五日生化需氧量 | 2021-08-24 | 0 |  |  |  | 2.5 | 300 |  | mg/L | 否 |  | 采样时废水未排 | 否
2021年如皋市重点污染源监测10 | 如皋市协和印染有限公司 | 水环境 | 棉印染精加工 |  | 纺织染整工业水污染物排放标准(GB4287-2012) | （表2）新建企业水污染物排放浓度限值及单位产品基准排水量,企业废水总排放口,间接排放,通用 | 废水排放口 | 总磷（以P计） | 2021-08-20 | 0.006472 |  |  |  | 0.68 | 1.5 |  | mg/L | 否 |  |  | 是
2021年如皋市重点污染源监测10 | 如皋市协和印染有限公司 | 水环境 | 棉印染精加工 |  | 纺织染整工业水污染物排放标准(GB4287-2012) | （表2）新建企业水污染物排放浓度限值及单位产品基准排水量,企业废水总排放口,间接排放,其他 | 废水排放口 | 化学需氧量 | 2021-08-20 | 0.006472 |  |  |  | 76 | 200 |  | mg/L | 否 |  |  | 是
2021年如皋市重点污染源监测10 | 如皋市协和印染有限公司 | 水环境 | 棉印染精加工 |  | 纺织染整工业水污染物排放标准(GB4287-2012) | （表2）新建企业水污染物排放浓度限值及单位产品基准排水量,企业废水总排放口,间接排放,非蜡染行业间接排放 | 废水排放口 | 总氮（以N计） | 2021-08-20 | 0.006472 |  |  |  | 4.77 | 30 |  | mg/L | 否 |  |  | 是
2021年如皋市重点污染源监测10 | 如皋市协和印染有限公司 | 水环境 | 棉印染精加工 |  | 纺织染整工业水污染物排放标准(GB4287-2012) | （表2）新建企业水污染物排放浓度限值及单位产品基准排水量,企业废水总排放口,间接排放,非蜡染行业间接排放 | 废水排放口 | 氨氮（NH3-N） | 2021-08-20 | 0.006472 |  |  |  | 1.51 | 20 |  | mg/L | 否 |  |  | 是
2021年如皋市重点污染源监测10 | 如皋市协和印染有限公司 | 水环境 | 棉印染精加工 |  | 纺织染整工业水污染物排放标准(GB4287-2012) | （表2）新建企业水污染物排放浓度限值及单位产品基准排水量,企业废水总排放口,间接排放,通用 | 废水排放口 | 苯胺类 | 2021-08-20 | 0.006472 |  |  |  | 0.24 | 1.0 |  | mg/L | 否 |  |  | 是
2021年如皋市重点污染源监测10 | 如皋市协和印染有限公司 | 水环境 | 棉印染精加工 |  | 纺织染整工业水污染物排放标准(GB4287-2012) | （表2）新建企业水污染物排放浓度限值及单位产品基准排水量,企业废水总排放口,间接排放,通用 | 废水排放口 | 五日生化需氧量 | 2021-08-20 | 0.006472 |  |  |  | 5.0 | 50 |  | mg/L | 否 |  |  | 是
2021年如皋市重点污染源监测10 | 如皋市协和印染有限公司 | 水环境 | 棉印染精加工 |  | 纺织染整工业水污染物排放标准(GB4287-2012) | （表2）新建企业水污染物排放浓度限值及单位产品基准排水量,企业废水总排放口,间接排放,通用 | 废水排放口 | 悬浮物 | 2021-08-20 | 0.006472 |  |  |  | 56 | 100 |  | mg/L | 否 |  |  | 是
2021年如皋市重点污染源监测10 | 如皋市协和印染有限公司 | 水环境 | 棉印染精加工 |  | 纺织染整工业水污染物排放标准(GB4287-2012) | （表2）新建企业水污染物排放浓度限值及单位产品基准排水量,企业废水总排放口,间接排放,通用 | 废水排放口 | 色度 | 2021-08-20 | 0.006472 |  |  |  | 4 | 80 |  | 倍 | 否 |  | 浅黄色、透明，pH：8.0 | 是
2021年如皋市重点污染源监测10 | 南通市金双强染织有限公司 | 水环境 | 棉印染精加工 |  | 纺织染整工业水污染物排放标准(GB4287-2012) | （表2）新建企业水污染物排放浓度限值及单位产品基准排水量,企业废水总排放口,直接排放,通用 | 污水排放口 | 五日生化需氧量 | 2021-08-23 | 0.005697 |  |  |  | 0.8 | 20 |  | mg/L | 否 |  |  | 是
2021年如皋市重点污染源监测10 | 南通市金双强染织有限公司 | 水环境 | 棉印染精加工 |  | 纺织染整工业水污染物排放标准(GB4287-2012) | （表2）新建企业水污染物排放浓度限值及单位产品基准排水量,企业废水总排放口,直接排放,非蜡染行业直接排放 | 污水排放口 | 总氮（以N计） | 2021-08-23 | 0.005697 |  |  |  | 1.47 | 15 |  | mg/L | 否 |  |  | 是
2021年如皋市重点污染源监测10 | 南通市金双强染织有限公司 | 水环境 | 棉印染精加工 |  | 纺织染整工业水污染物排放标准(GB4287-2012) | （表2）新建企业水污染物排放浓度限值及单位产品基准排水量,企业废水总排放口,直接排放,通用 | 污水排放口 | pH值 | 2021-08-23 | 0.005697 |  |  |  | 7.4 | 9 | 6 | 无量纲 | 否 |  | 26.1℃ | 是
2021年如皋市重点污染源监测10 | 南通市金双强染织有限公司 | 水环境 | 棉印染精加工 |  | 纺织染整工业水污染物排放标准(GB4287-2012) | （表2）新建企业水污染物排放浓度限值及单位产品基准排水量,企业废水总排放口,直接排放,通用 | 污水排放口 | 悬浮物 | 2021-08-23 | 0.005697 |  |  |  | 10 | 50 |  | mg/L | 否 |  |  | 是
2021年如皋市重点污染源监测10 | 南通市金双强染织有限公司 | 水环境 | 棉印染精加工 |  | 纺织染整工业水污染物排放标准(GB4287-2012) | （表2）新建企业水污染物排放浓度限值及单位产品基准排水量,企业废水总排放口,直接排放,通用 | 污水排放口 | 色度 | 2021-08-23 | 0.005697 |  |  |  | 0 | 50 |  | 倍 | 否 |  | 无色透明，测时pH8.9 | 是
2021年如皋市重点污染源监测10 | 南通市金双强染织有限公司 | 水环境 | 棉印染精加工 |  | 纺织染整工业水污染物排放标准(GB4287-2012) | （表2）新建企业水污染物排放浓度限值及单位产品基准排水量,企业废水总排放口,直接排放,通用 | 污水排放口 | 总磷（以P计） | 2021-08-23 | 0.005697 |  |  |  | 0.28 | 0.5 |  | mg/L | 否 |  |  | 是
2021年如皋市重点污染源监测10 | 南通市金双强染织有限公司 | 水环境 | 棉印染精加工 |  | 纺织染整工业水污染物排放标准(GB4287-2012) | （表2）新建企业水污染物排放浓度限值及单位产品基准排水量,企业废水总排放口,直接排放,非蜡染行业直接排放 | 污水排放口 | 氨氮（NH3-N） | 2021-08-23 | 0.005697 |  |  |  | 0.922 | 10 |  | mg/L | 否 |  |  | 是
2021年如皋市重点污染源监测10 | 南通市金双强染织有限公司 | 水环境 | 棉印染精加工 |  | 纺织染整工业水污染物排放标准(GB4287-2012) | （表2）新建企业水污染物排放浓度限值及单位产品基准排水量,企业废水总排放口,直接排放,通用 | 污水排放口 | 苯胺类 | 2021-08-23 | 0.005697 |  |  |  | 0.05 | 1.0 |  | mg/L | 否 |  |  | 是
2021年如皋市重点污染源监测10 | 南通市金双强染织有限公司 | 水环境 | 棉印染精加工 |  | 纺织染整工业水污染物排放标准(GB4287-2012) | （表2）新建企业水污染物排放浓度限值及单位产品基准排水量,企业废水总排放口,直接排放,通用 | 污水排放口 | 化学需氧量 | 2021-08-23 | 0.005697 |  |  |  | 8 | 80 |  | mg/L | 否 |  |  | 是
2021年如皋市重点污染源监测10 | 如皋市春光漂染有限公司 | 水环境 | 棉印染精加工 |  | 纺织染整工业水污染物排放标准(GB4287-2012) | （表2）新建企业水污染物排放浓度限值及单位产品基准排水量,企业废水总排放口,间接排放,非蜡染行业间接排放 | 废水排放口 | 总氮（以N计） | 2021-08-19 | 0.007415 |  |  |  | 4.04 | 30 |  | mg/L | 否 |  |  | 是
2021年如皋市重点污染源监测10 | 如皋市春光漂染有限公司 | 水环境 | 棉印染精加工 |  | 纺织染整工业水污染物排放标准(GB4287-2012) | （表2）新建企业水污染物排放浓度限值及单位产品基准排水量,企业废水总排放口,间接排放,其他 | 废水排放口 | 化学需氧量 | 2021-08-19 | 0.007415 |  |  |  | 50 | 200 |  | mg/L | 否 |  |  | 是
2021年如皋市重点污染源监测10 | 如皋市春光漂染有限公司 | 水环境 | 棉印染精加工 |  | 纺织染整工业水污染物排放标准(GB4287-2012) | （表2）新建企业水污染物排放浓度限值及单位产品基准排水量,企业废水总排放口,间接排放,通用 | 废水排放口 | 苯胺类 | 2021-08-19 | 0.007415 |  |  |  | 0.25 | 1.0 |  | mg/L | 否 |  |  | 是
2021年如皋市重点污染源监测10 | 如皋市春光漂染有限公司 | 水环境 | 棉印染精加工 |  | 纺织染整工业水污染物排放标准(GB4287-2012) | （表2）新建企业水污染物排放浓度限值及单位产品基准排水量,企业废水总排放口,间接排放,通用 | 废水排放口 | 五日生化需氧量 | 2021-08-19 | 0.007415 |  |  |  | 6.3 | 50 |  | mg/L | 否 |  |  | 是
2021年如皋市重点污染源监测10 | 如皋市春光漂染有限公司 | 水环境 | 棉印染精加工 |  | 纺织染整工业水污染物排放标准(GB4287-2012) | （表2）新建企业水污染物排放浓度限值及单位产品基准排水量,企业废水总排放口,间接排放,通用 | 废水排放口 | 悬浮物 | 2021-08-19 | 0.007415 |  |  |  | 23 | 100 |  | mg/L | 否 |  |  | 是
2021年如皋市重点污染源监测10 | 如皋市春光漂染有限公司 | 水环境 | 棉印染精加工 |  | 纺织染整工业水污染物排放标准(GB4287-2012) | （表2）新建企业水污染物排放浓度限值及单位产品基准排水量,企业废水总排放口,间接排放,通用 | 废水排放口 | 总磷（以P计） | 2021-08-19 | 0.007415 |  |  |  | 0.17 | 1.5 |  | mg/L | 否 |  |  | 是
2021年如皋市重点污染源监测10 | 如皋市春光漂染有限公司 | 水环境 | 棉印染精加工 |  | 纺织染整工业水污染物排放标准(GB4287-2012) | （表2）新建企业水污染物排放浓度限值及单位产品基准排水量,企业废水总排放口,间接排放,非蜡染行业间接排放 | 废水排放口 | 氨氮（NH3-N） | 2021-08-19 | 0.007415 |  |  |  | 0.280 | 20 |  | mg/L | 否 |  |  | 是
2021年如皋市重点污染源监测10 | 如皋市春光漂染有限公司 | 水环境 | 棉印染精加工 |  | 纺织染整工业水污染物排放标准(GB4287-2012) | （表2）新建企业水污染物排放浓度限值及单位产品基准排水量,企业废水总排放口,间接排放,通用 | 废水排放口 | 色度 | 2021-08-19 | 0.007415 |  |  |  | 2 | 80 |  | 倍 | 否 |  | 浅黄色透明，pH7.5 | 是
2021年如皋市重点污染源监测10 | 如皋市泰尔特染整有限公司 | 水环境 | 棉纺织及印染精加工 |  | 纺织染整工业水污染物排放标准(GB4287-2012) | （表2）新建企业水污染物排放浓度限值及单位产品基准排水量,企业废水总排放口,直接排放,非蜡染行业直接排放 | 处理后废水排放口 | 氨氮（NH3-N） | 2021-08-20 | 0.005839 |  |  |  | 0.418 | 10 |  | mg/L | 否 |  |  | 是
2021年如皋市重点污染源监测10 | 如皋市泰尔特染整有限公司 | 水环境 | 棉纺织及印染精加工 |  | 纺织染整工业水污染物排放标准(GB4287-2012) | 表1现有企业水污染物排放浓度限值及单位产品基准排水量,企业 废水总排放口 | 处理后废水排放口 | 苯胺类 | 2021-08-20 | 0.005839 |  |  |  | 0.16 | 1.0 |  | mg/L | 否 |  |  | 是
2021年如皋市重点污染源监测10 | 如皋市泰尔特染整有限公司 | 水环境 | 棉纺织及印染精加工 |  | 纺织染整工业水污染物排放标准(GB4287-2012) | （表2）新建企业水污染物排放浓度限值及单位产品基准排水量,企业废水总排放口,直接排放,通用 | 处理后废水排放口 | 化学需氧量 | 2021-08-20 | 0.005839 |  |  |  | 42 | 80 |  | mg/L | 否 |  |  | 是
2021年如皋市重点污染源监测10 | 如皋市泰尔特染整有限公司 | 水环境 | 棉纺织及印染精加工 |  | 纺织染整工业水污染物排放标准(GB4287-2012) | （表2）新建企业水污染物排放浓度限值及单位产品基准排水量,企业废水总排放口,直接排放,通用 | 处理后废水排放口 | 色度 | 2021-08-20 | 0.005839 |  |  |  | 8 | 50 |  | 倍 | 否 |  | 黄棕色浑浊，pH7.9 | 是
2021年如皋市重点污染源监测10 | 如皋市泰尔特染整有限公司 | 水环境 | 棉纺织及印染精加工 |  | 纺织染整工业水污染物排放标准(GB4287-2012) | （表2）新建企业水污染物排放浓度限值及单位产品基准排水量,企业废水总排放口,直接排放,通用 | 处理后废水排放口 | 五日生化需氧量 | 2021-08-20 | 0.005839 |  |  |  | 2.6 | 20 |  | mg/L | 否 |  |  | 是
2021年如皋市重点污染源监测10 | 如皋市泰尔特染整有限公司 | 水环境 | 棉纺织及印染精加工 |  | 纺织染整工业水污染物排放标准(GB4287-2012) | （表2）新建企业水污染物排放浓度限值及单位产品基准排水量,企业废水总排放口,直接排放,非蜡染行业直接排放 | 处理后废水排放口 | 总氮（以N计） | 2021-08-20 | 0.005839 |  |  |  | 4.70 | 15 |  | mg/L | 否 |  |  | 是
2021年如皋市重点污染源监测10 | 如皋市泰尔特染整有限公司 | 水环境 | 棉纺织及印染精加工 |  | 纺织染整工业水污染物排放标准(GB4287-2012) | （表2）新建企业水污染物排放浓度限值及单位产品基准排水量,企业废水总排放口,直接排放,通用 | 处理后废水排放口 | 总磷（以P计） | 2021-08-20 | 0.005839 |  |  |  | 0.15 | 0.5 |  | mg/L | 否 |  |  | 是
2021年如皋市重点污染源监测10 | 如皋市泰尔特染整有限公司 | 水环境 | 棉纺织及印染精加工 |  | 纺织染整工业水污染物排放标准(GB4287-2012) | （表2）新建企业水污染物排放浓度限值及单位产品基准排水量,企业废水总排放口,直接排放,通用 | 处理后废水排放口 | 悬浮物 | 2021-08-20 | 0.005839 |  |  |  | 47 | 50 |  | mg/L | 否 |  |  | 是
2021年如皋市重点污染源监测8 | 西东纺织科技如皋有限公司 | 水环境 | 化纤织物染整精加工 |  | 纺织染整工业水污染物排放标准(GB4287-2012) | （表2）新建企业水污染物排放浓度限值及单位产品基准排水量,企业废水总排放口,直接排放,通用 | 废水排放口 | 总磷（以P计） | 2021-08-12 | 0.015258 | 33.7 |  |  | 0.14 | 0.5 |  | mg/L | 否 |  |  | 是
2021年如皋市重点污染源监测8 | 西东纺织科技如皋有限公司 | 水环境 | 化纤织物染整精加工 |  | 纺织染整工业水污染物排放标准(GB-4287-2012) | 新建企业－－自2013年1月1日起,一般印染行业（除蜡染行业外）,直接排放 | 废水排放口 | 氨氮（NH3-N） | 2021-08-12 | 0.015258 | 33.7 |  |  | 1.04 | 10 |  | mg/L | 否 |  |  | 是
2021年如皋市重点污染源监测8 | 西东纺织科技如皋有限公司 | 水环境 | 化纤织物染整精加工 |  | 纺织染整工业水污染物排放标准(GB-4287-2012) | 新建企业－－自2013年1月1日起,一般印染行业（除蜡染行业外）,直接排放 | 废水排放口 | 化学需氧量 | 2021-08-12 | 0.015258 | 33.7 |  |  | 37 | 80 |  | mg/L | 否 |  |  | 是
2021年如皋市重点污染源监测8 | 西东纺织科技如皋有限公司 | 水环境 | 化纤织物染整精加工 |  | 纺织染整工业水污染物排放标准(GB4287-2012) | （表2）新建企业水污染物排放浓度限值及单位产品基准排水量,企业废水总排放口,直接排放,通用 | 废水排放口 | pH值 | 2021-08-12 | 0.015258 | 33.7 |  |  | 8.2 | 9 |  | 无量纲 | 否 |  |  | 是
2021年如皋市重点污染源监测8 | 西东纺织科技如皋有限公司 | 水环境 | 化纤织物染整精加工 |  | 纺织染整工业水污染物排放标准(GB4287-2012) | （表2）新建企业水污染物排放浓度限值及单位产品基准排水量,企业废水总排放口,直接排放,非蜡染行业直接排放 | 废水排放口 | 总氮（以N计） | 2021-08-12 | 0.015258 | 33.7 |  |  | 7.60 | 15 |  | mg/L | 否 |  |  | 是
2021年如皋市重点污染源监测8 | 如皋市五山漂染有限责任公司 | 水环境 | 棉印染精加工 | 丁堡河 | 纺织染整工业水污染物排放标准(GB4287-2012) | （表2）新建企业水污染物排放浓度限值及单位产品基准排水量,企业废水总排放口,直接排放,非蜡染行业直接排放 | 废水排放口 | 氨氮（NH3-N） | 2021-07-01 | 0.013237 |  |  |  | 1.19 | 10 |  | mg/L | 否 |  |  | 是
2021年如皋市重点污染源监测8 | 如皋市五山漂染有限责任公司 | 水环境 | 棉印染精加工 | 丁堡河 | 纺织染整工业水污染物排放标准(GB4287-2012) | （表1）现有企业水污染物排放浓度限值及单位产品基准排水量,企业废水总排放口,直接排放,通用 | 废水排放口 | 苯胺类 | 2021-07-01 | 0.013237 |  |  |  | <0.03 | 1.0 |  | mg/L | 否 |  |  | 是
2021年如皋市重点污染源监测8 | 如皋市五山漂染有限责任公司 | 水环境 | 棉印染精加工 | 丁堡河 | 纺织染整工业水污染物排放标准(GB4287-2012) | （表2）新建企业水污染物排放浓度限值及单位产品基准排水量,企业废水总排放口,直接排放,通用 | 废水排放口 | pH值 | 2021-07-01 | 0.013237 |  |  |  | 8.1 | 9 | 6 | 无量纲 | 否 |  |  | 是
2021年如皋市重点污染源监测8 | 如皋市五山漂染有限责任公司 | 水环境 | 棉印染精加工 | 丁堡河 | 纺织染整工业水污染物排放标准(GB4287-2012) | （表2）新建企业水污染物排放浓度限值及单位产品基准排水量,企业废水总排放口,直接排放,通用 | 废水排放口 | 化学需氧量 | 2021-07-01 | 0.013237 |  |  |  | 38 | 80 |  | mg/L | 否 |  |  | 是
2021年如皋市重点污染源监测8 | 如皋市五山漂染有限责任公司 | 水环境 | 棉印染精加工 | 丁堡河 | 纺织染整工业水污染物排放标准(GB4287-2012) | （表2）新建企业水污染物排放浓度限值及单位产品基准排水量,企业废水总排放口,直接排放,通用 | 废水排放口 | 硫化物 | 2021-07-01 | 0.013237 |  |  |  | <0.005 | 0.5 |  | mg/L | 否 |  |  | 是
2021年如皋市重点污染源监测8 | 如皋市五山漂染有限责任公司 | 水环境 | 棉印染精加工 | 丁堡河 | 纺织染整工业水污染物排放标准(GB4287-2012) | （表2）新建企业水污染物排放浓度限值及单位产品基准排水量,企业废水总排放口,直接排放,通用 | 废水排放口 | 五日生化需氧量 | 2021-07-01 | 0.013237 |  |  |  | 2.6 | 20 |  | mg/L | 否 |  |  | 是
2021年如皋市重点污染源监测8 | 如皋市五山漂染有限责任公司 | 水环境 | 棉印染精加工 | 丁堡河 | 纺织染整工业水污染物排放标准(GB4287-2012) | （表2）新建企业水污染物排放浓度限值及单位产品基准排水量,企业废水总排放口,直接排放,非蜡染行业直接排放 | 废水排放口 | 总氮（以N计） | 2021-07-01 | 0.013237 |  |  |  | 3.24 | 15 |  | mg/L | 否 |  |  | 是
2021年如皋市重点污染源监测8 | 如皋市五山漂染有限责任公司 | 水环境 | 棉印染精加工 | 丁堡河 | 纺织染整工业水污染物排放标准(GB4287-2012) | （表2）新建企业水污染物排放浓度限值及单位产品基准排水量,企业废水总排放口,直接排放,通用 | 废水排放口 | 悬浮物 | 2021-07-01 | 0.013237 |  |  |  | 11 | 50 |  | mg/L | 否 |  |  | 是
2021年如皋市重点污染源监测8 | 如皋市五山漂染有限责任公司 | 水环境 | 棉印染精加工 | 丁堡河 | 纺织染整工业水污染物排放标准(GB4287-2012) | （表2）新建企业水污染物排放浓度限值及单位产品基准排水量,企业废水总排放口,直接排放,通用 | 废水排放口 | 色度 | 2021-07-01 | 0.013237 |  |  |  | 0 | 50 |  | 倍 | 否 |  |  | 是
2021年如皋市重点污染源监测8 | 如皋市五山漂染有限责任公司 | 水环境 | 棉印染精加工 | 丁堡河 | 纺织染整工业水污染物排放标准(GB4287-2012) | （表2）新建企业水污染物排放浓度限值及单位产品基准排水量,企业废水总排放口,直接排放,通用 | 废水排放口 | 总磷（以P计） | 2021-07-01 | 0.013237 |  |  |  | 0.086 | 0.5 |  | mg/L | 否 |  |  | 是
2021年如皋市重点污染源监测8 | 江苏长寿集团有限公司 | 水环境 | 肉制品及副产品加工 |  | 肉类加工工业水污染物排放标准(GB13457-92) | （表3）1992年7月1日起立项的建设项目及其建成后投产的企业最高允许排放浓度标准值,肉制品加工,排放浓度, 一级 | 废水排放口 | pH值 | 2021-08-03 | 0 | 26.6 |  |  | 2.3 | 8.5 | 6.0 | 无量纲 | 是 | / | 采样时废水在排，采完样查看流量计时已经关停阀门，流量计无流量显示。 | 是
2021年如皋市重点污染源监测8 | 江苏长寿集团有限公司 | 水环境 | 肉制品及副产品加工 |  | 肉类加工工业水污染物排放标准(GB13457-92) | （表3）1992年7月1日起立项的建设项目及其建成后投产的企业最高允许排放浓度标准值,肉制品加工,排放浓度,三级 | 废水排放口 | 化学需氧量 | 2021-08-03 | 0 | 26.6 |  |  | 54 | 500 |  | mg/L | 否 |  | 采样时废水在排，采完样查看流量计时已经关停阀门，流量计无流量显示。 | 是

## 无组织
任务名称 | 企业名称 | 名录类别 | 行业类别 | 执行标准名称 | 执行标准条目名称 | 监测点 | 监测项目 | 监测日期 | 风向 | 风速（m/s） | 温度(℃) | 压力（kPa） | 排放浓度 | 上限 | 下限 | 单位 | 是否超标 | 超标倍数 | 备注
2021年如皋市重点污染源监测9 | 光大生物能源（如皋）有限公司 | 大气环境 | 火力发电 | 大气污染物综合排放标准(GB16297-1996) | （表2）新污染源大气污染物排放限值（1997年1月1日起）,最高允许排放浓度,通用 | 厂界下风向G4 | 颗粒物 | 2021-07-29 | 西南 | 2.2 | 31.1 | 99.6 | 0.267 | 1.0 |  | mg/m3 | 否
2021年如皋市重点污染源监测9 | 光大生物能源（如皋）有限公司 | 大气环境 | 火力发电 | 大气污染物综合排放标准(GB16297-1996) | （表2）新污染源大气污染物排放限值（1997年1月1日起）,最高允许排放浓度,通用 | 厂界上风向G1 | 颗粒物 | 2021-07-29 | 西南 | 2.2 | 31.1 | 99.6 | 0.167 | 1.0 |  | mg/m3 | 否
2021年如皋市重点污染源监测9 | 光大生物能源（如皋）有限公司 | 大气环境 | 火力发电 | 大气污染物综合排放标准(GB16297-1996) | （表2）新污染源大气污染物排放限值（1997年1月1日起）,最高允许排放浓度,通用 | 厂界下风向G2 | 颗粒物 | 2021-07-29 | 西南 | 2.2 | 31.1 | 99.6 | 0.283 | 1.0 |  | mg/m3 | 否
2021年如皋市重点污染源监测9 | 光大生物能源（如皋）有限公司 | 大气环境 | 火力发电 | 大气污染物综合排放标准(GB16297-1996) | （表2）新污染源大气污染物排放限值（1997年1月1日起）,最高允许排放浓度,通用 | 厂界下风向G3 | 颗粒物 | 2021-07-29 | 西南 | 2.2 | 31.1 | 99.6 | 0.267 | 1.0 |  | mg/m3 | 否
2021年如皋市重点污染源监测9 | 江苏联众肠衣有限公司 | 水环境 | 肉制品及副产品加工 | 恶臭污染物排放标准(GB14554-93) | （表1）恶臭污染物厂界标准值,二级,新扩改建 | 厂界下风向G3 | 臭气浓度 | 2021-07-17 | 南 | 2.6 | 31.2 | 100.6 | 12 | 20 |  | 无量纲 | 否
2021年如皋市重点污染源监测9 | 江苏联众肠衣有限公司 | 水环境 | 肉制品及副产品加工 | 恶臭污染物排放标准(GB14554-93) | （表1）恶臭污染物厂界标准值,二级,新扩改建 | 厂界下风向G1 | 臭气浓度 | 2021-07-17 | 南 | 2.6 | 31.2 | 100.6 | 12 | 20 |  | 无量纲 | 否
2021年如皋市重点污染源监测9 | 江苏联众肠衣有限公司 | 水环境 | 肉制品及副产品加工 | 恶臭污染物排放标准(GB14554-93) | （表1）恶臭污染物厂界标准值,二级,新扩改建 | 厂界下风向G2 | 臭气浓度 | 2021-07-17 | 南 | 2.6 | 31.2 | 100.6 | 12 | 20 |  | 无量纲 | 否
2021年如皋市重点污染源监测8 | 如皋市恒昌印染有限公司 | 水环境 | 棉印染精加工 | 恶臭污染物排放标准(GB14554-93) | （表1）恶臭污染物厂界标准值,二级,新扩改建 | 厂界下风向G3 | 臭气浓度 | 2021-07-17 | 东南 | 2.0 | 30.3 | 100.7 | 13 | 20 |  | 无量纲 | 否
2021年如皋市重点污染源监测8 | 如皋市恒昌印染有限公司 | 水环境 | 棉印染精加工 | 恶臭污染物排放标准(GB14554-93) | （表1）恶臭污染物厂界标准值,二级,新扩改建 | 厂界下风向G1 | 臭气浓度 | 2021-07-17 | 东南 | 2.0 | 30.3 | 100.7 | 12 | 20 |  | 无量纲 | 否
2021年如皋市重点污染源监测8 | 如皋市恒昌印染有限公司 | 水环境 | 棉印染精加工 | 恶臭污染物排放标准(GB14554-93) | （表1）恶臭污染物厂界标准值,二级,新扩改建 | 厂界下风向G2 | 臭气浓度 | 2021-07-17 | 东南 | 2.0 | 30.3 | 100.7 | 13 | 20 |  | 无量纲 | 否
2021年如皋市重点污染源监测8 | 双钱集团（江苏）轮胎有限公司 | 大气环境 | 轮胎制造 | 橡胶制品工业污染物排放标准(GB27632-2011) | （表6）现有和新建企业厂界无组织排放限值 | 厂界下风向G1 | 非甲烷总烃 | 2021-08-13 | 东北 | 2.6 | 29.2 | 99.9 | 0.64 | 4.0 |  | mg/m3 | 否
2021年如皋市重点污染源监测8 | 双钱集团（江苏）轮胎有限公司 | 大气环境 | 轮胎制造 | 橡胶制品工业污染物排放标准(GB27632-2011) | （表6）现有和新建企业厂界无组织排放限值 | 厂界下风向G2 | 非甲烷总烃 | 2021-08-13 | 东北 | 2.6 | 29.2 | 99.9 | 0.62 | 4.0 |  | mg/m3 | 否
2021年如皋市重点污染源监测8 | 双钱集团（江苏）轮胎有限公司 | 大气环境 | 轮胎制造 | 橡胶制品工业污染物排放标准(GB27632-2011) | （表6）现有和新建企业厂界无组织排放限值 | 厂界下风向G3 | 非甲烷总烃 | 2021-08-13 | 东北 | 2.6 | 29.2 | 99.9 | 0.69 | 4.0 |  | mg/m3 | 否
2021年如皋市重点污染源监测8 | 双钱集团（江苏）轮胎有限公司 | 大气环境 | 轮胎制造 | 挥发性有机物无组织排放控制标准(GB37822-2019) | 监控点出1小时平均浓度值 | 老精炼车间外 | 非甲烷总烃 | 2021-08-13 | 东北 | 2.6 | 29.2 | 99.9 | 0.74 | 6.0 |  | mg/m3 | 否
2021年如皋市重点污染源监测8 | 江苏九鼎新材料股份有限公司 | 水环境 | 玻璃纤维和玻璃纤维增强塑料制品制造 | 大气污染物综合排放标准(GB16297-1996) | （表2）新污染源大气污染物排放限值（1997年1月1日起）,无组织排放监控浓度限值,通用 | 1#监控点（厂界外） | 非甲烷总烃 | 2021-08-17 | 东北 | 1.0 | 33.1 | 101.17 | 1.07 | 4.0 |  | mg/m3 | 否
2021年如皋市重点污染源监测8 | 江苏九鼎新材料股份有限公司 | 水环境 | 玻璃纤维和玻璃纤维增强塑料制品制造 | 大气污染物综合排放标准(GB16297-1996) | （表2）新污染源大气污染物排放限值（1997年1月1日起）,无组织排放监控浓度限值,通用 | 2#监控点（厂界外） | 非甲烷总烃 | 2021-08-17 | 东北 | 1.0 | 33.1 | 101.17 | 1.21 | 4.0 |  | mg/m3 | 否
2021年如皋市重点污染源监测8 | 江苏九鼎新材料股份有限公司 | 水环境 | 玻璃纤维和玻璃纤维增强塑料制品制造 | 大气污染物综合排放标准(GB16297-1996) | （表2）新污染源大气污染物排放限值（1997年1月1日起）,无组织排放监控浓度限值,通用 | 3#监控点（厂界外） | 非甲烷总烃 | 2021-08-17 | 东北 | 1.0 | 33.1 | 101.17 | 1.11 | 4.0 |  | mg/m3 | 否
2021年如皋市重点污染源监测8 | 江苏九鼎新材料股份有限公司 | 水环境 | 玻璃纤维和玻璃纤维增强塑料制品制造 | 挥发性有机物无组织排放控制标准(GB37822-2019) | 监控点出1小时平均浓度值 | 4#监控点（砂轮网片车间外） | 非甲烷总烃 | 2021-08-17 | 东北 | 1.0 | 33.1 | 101.17 | 2.05 | 6 |  | mg/m3 | 否