## 废气排放
任务名称 | 企业名称 | 名录类别 | 行业类别 | 执行标准名称 | 执行标准条目名称 | 监测点 | 监测项目 | 监测日期 | 流量(m³/h) | 温度(°C) | 湿度(%) | 含氧量(%) | 流速(m/s) | 生产负荷(%) | 实测浓度 | 折算浓度 | 上限 | 下限 | 单位 | 是否超标 | 超标倍数 | 备注 | 是否有评价限值
2022年监督性监测 | 南通瑞盈环保科技有限公司 | 土壤环境 | 危险废物治理 | 大气污染物综合排放标准(GB16297-1996) | （表2）新污染源大气污染物排放限值（1997年1月1日起）,最高允许排放浓度,硫、二氧化硫、硫酸和其他含硫化合物使用,排气筒15m,二级,2.6 | 催化燃烧设备排口 | 二氧化硫 | 2022-06-14 | [6 empty] | <0.007 | <0.007 | 550 |  | mg/m3 | 否 |  |  | 是
2022年监督性监测 | 南通瑞盈环保科技有限公司 | 土壤环境 | 危险废物治理 | 大气污染物综合排放标准(GB16297-1996) | （表2）新污染源大气污染物排放限值（1997年1月1日起）,最高允许排放浓度,通用,排气筒15m,二级,1.0 | 催化燃烧设备排口 | 二甲苯（总量） | 2022-06-14 | [6 empty] | 5.37 | 5.37 | 70 |  | mg/m3 | 否 |  |  | 是
2022年监督性监测 | 南通瑞盈环保科技有限公司 | 土壤环境 | 危险废物治理 | 大气污染物综合排放标准(GB16297-1996) | （表2）新污染源大气污染物排放限值（1997年1月1日起）,最高允许排放浓度,硝酸使用和其他,排气筒15m,二级,0.77 | 催化燃烧设备排口 | 氮氧化物 | 2022-06-14 | [6 empty] | 5 | 5 | 240 |  | mg/m3 | 否 |  |  | 是
2022年监督性监测 | 南通瑞盈环保科技有限公司 | 土壤环境 | 危险废物治理 | 大气污染物综合排放标准(GB16297-1996) | （表2）新污染源大气污染物排放限值（1997年1月1日起）,最高允许排放浓度,通用 | 催化燃烧设备排口 | 颗粒物 | 2022-06-14 | [6 empty] | 1.1 | 1.1 | 120 |  | mg/m3 | 否 |  |  | 是
2022年监督性监测 | 南通瑞盈环保科技有限公司 | 土壤环境 | 危险废物治理 | 大气污染物综合排放标准(GB16297-1996) | （表2）新污染源大气污染物排放限值（1997年1月1日起）,最高允许排放浓度,使用溶剂汽油或其他混合烃类物质,排气筒15m,二级,10 | 催化燃烧设备排口 | 非甲烷总烃 | 2022-06-14 | [6 empty] | 8.0 | 8.0 | 120 |  | mg/m3 | 否 |  |  | 是
2022年监督性监测 | 江苏巨佰羊毛制品有限公司 | 水环境 | 毛染整精加工 | 大气污染物综合排放标准(GB16297-1996) | （表2）新污染源大气污染物排放限值（1997年1月1日起）,无组织排放监控浓度限值,通用 | DA004 4#排气筒 | 硫酸雾 | 2022-06-18 | [6 empty] | 1.12 | 1.12 | 45 |  | mg/m3 | 否 |  |  | 是
2022年监督性监测 | 江苏巨佰羊毛制品有限公司 | 水环境 | 毛染整精加工 | 大气污染物综合排放标准(GB16297-1996) | （表2）新污染源大气污染物排放限值（1997年1月1日起）,最高允许排放浓度,除火炸药厂其他,排气筒15m,二级,1.5 | DA005 5#排气筒 | 硫酸雾 | 2022-06-18 | [6 empty] | 1.0 | 1.0 | 45 |  | mg/m3 | 否 |  |  | 是
2022年监督性监测 | 江苏巨佰羊毛制品有限公司 | 水环境 | 毛染整精加工 | 恶臭污染物排放标准(GB14554-93) | （表2）恶臭污染物排放标准值,排气筒高度15m | DA009 | 硫化氢 | 2022-06-18 | [6 empty] | 0.00697 | 0.00697 | 0.33 |  | kg/h | 否 |  |  | 是
2022年监督性监测 | 江苏巨佰羊毛制品有限公司 | 水环境 | 毛染整精加工 | 恶臭污染物排放标准(GB14554-93) | （表2）恶臭污染物排放标准值,排气筒高度15m | DA009 | 臭气浓度 | 2022-06-18 | [6 empty] | 131 | 131 | 2000 |  | 无量纲 | 否 |  |  | 是
2022年监督性监测 | 江苏巨佰羊毛制品有限公司 | 水环境 | 毛染整精加工 | 恶臭污染物排放标准(GB14554-93) | （表2）恶臭污染物排放标准值,排气筒高度15m | DA009 | 氨 | 2022-06-18 | [6 empty] | 1.9 | 1.9 | 4.9 |  | kg/h | 否 |  |  | 是
2022年监督性监测 | 江苏巨佰羊毛制品有限公司 | 水环境 | 毛染整精加工 | 大气污染物综合排放标准(GB16297-1996) | （表2）新污染源大气污染物排放限值（1997年1月1日起）,最高允许排放浓度,通用 | DA002 2#排气筒 | 颗粒物 | 2022-06-18 | [6 empty] | 1.3 | 1.3 | 120 |  | mg/m3 | 否 |  |  | 是
2022年监督性监测 | 江苏巨佰羊毛制品有限公司 | 水环境 | 毛染整精加工 | 恶臭污染物排放标准(GB14554-93) | （表2）恶臭污染物排放标准值,排气筒高度15m | DA003 3#排气筒 | 硫化氢 | 2022-06-18 | [6 empty] | <0.001 | <0.001 | 0.33 |  | kg/h | 否 |  |  | 是
2022年监督性监测 | 江苏巨佰羊毛制品有限公司 | 水环境 | 毛染整精加工 | 大气污染物综合排放标准(GB16297-1996) | （表2）新污染源大气污染物排放限值（1997年1月1日起）,最高允许排放浓度,通用 | DA003 3#排气筒 | 颗粒物 | 2022-06-18 | [6 empty] | 1.0 | 1.0 | 120 |  | mg/m3 | 否 |  |  | 是
2022年监督性监测 | 江苏巨佰羊毛制品有限公司 | 水环境 | 毛染整精加工 | 恶臭污染物排放标准(GB14554-93) | （表2）恶臭污染物排放标准值,排气筒高度15m | DA003 3#排气筒 | 臭气浓度 | 2022-06-18 | [6 empty] | 97 | 97 | 2000 |  | 无量纲 | 否 |  |  | 是
2022年监督性监测 | 江苏巨佰羊毛制品有限公司 | 水环境 | 毛染整精加工 | 恶臭污染物排放标准(GB14554-93) | （表2）恶臭污染物排放标准值,排气筒高度15m | DA003 3#排气筒 | 氨 | 2022-06-18 | [6 empty] | 0.026 | 0.026 | 4.9 |  | kg/h | 否 |  |  | 是
2022年监督性监测 | 江苏巨佰羊毛制品有限公司 | 水环境 | 毛染整精加工 | 大气污染物综合排放标准(GB16297-1996) | （表2）新污染源大气污染物排放限值（1997年1月1日起）,最高允许排放浓度,其他 | DA010 1#排气筒 | 颗粒物 | 2022-06-18 | [6 empty] | 1.2 | 1.2 | 120 |  | mg/m3 | 否 |  |  | 是
2022年监督性监测 | 南通弘瑞染整有限公司 | 水环境 | 棉织造加工 | 锅炉大气污染物排放标准(GB13271-2014) | （表3）大气污染物特别排放限值,烟囱或烟道,燃气锅炉 | DA002排气筒 | 颗粒物 | 2022-06-17 | [6 empty] | 1.8 | 1.8 | 20 |  | mg/m3 | 否 |  |  | 是
2022年监督性监测 | 南通弘瑞染整有限公司 | 水环境 | 棉织造加工 | 锅炉大气污染物排放标准(GB13271-2014) | （表3）大气污染物特别排放限值,烟囱或烟道,燃气锅炉 | DA002排气筒 | 二氧化硫 | 2022-06-17 | [6 empty] | <3 | <3 | 50 |  | mg/m3 | 否 |  |  | 是
2022年监督性监测 | 南通弘瑞染整有限公司 | 水环境 | 棉织造加工 | 大气污染物综合排放标准(GB16297-1996) | （表2）新污染源大气污染物排放限值（1997年1月1日起）,最高允许排放浓度,使用溶剂汽油或其他混合烃类物质,排气筒15m,二级,10 | DA002排气筒 | 非甲烷总烃 | 2022-06-17 | [6 empty] | 4.71 | 4.71 | 120 |  | mg/m3 | 否 |  |  | 是
2022年监督性监测 | 南通弘瑞染整有限公司 | 水环境 | 棉织造加工 | 锅炉大气污染物排放标准(GB13271-2014) | （表3）大气污染物特别排放限值,烟囱或烟道,燃气锅炉 | DA002排气筒 | 氮氧化物 | 2022-06-17 | [6 empty] | <3 | <3 | 150 |  | mg/m3 | 否 |  |  | 是
2022年监督性监测 | 南通优诺机械有限公司 | 土壤环境 | 金属丝绳及其制品制造 | 锅炉大气污染物排放标准(GB13271-2014) | （表3）大气污染物特别排放限值,烟囱或烟道,燃气锅炉 | DA004 镀锌废气排放口 | 二氧化硫 | 2022-06-27 | [6 empty] | <3 | <3 | 50 |  | mg/m3 | 否 |  |  | 是
2022年监督性监测 | 南通优诺机械有限公司 | 土壤环境 | 金属丝绳及其制品制造 | 锅炉大气污染物排放标准(GB13271-2014) | （表3）大气污染物特别排放限值,烟囱或烟道,燃气锅炉 | DA004 镀锌废气排放口 | 氮氧化物 | 2022-06-27 | [6 empty] | 15 | 15 | 150 |  | mg/m3 | 否 |  |  | 是
2022年监督性监测 | 南通优诺机械有限公司 | 土壤环境 | 金属丝绳及其制品制造 | 锅炉大气污染物排放标准(GB13271-2014) | （表3）大气污染物特别排放限值,烟囱或烟道,燃气锅炉 | DA002 热处理废气排放口 | 氮氧化物 | 2022-06-27 | [6 empty] | 79 | 79 | 150 |  | mg/m3 | 否 |  |  | 是
2022年监督性监测 | 南通优诺机械有限公司 | 土壤环境 | 金属丝绳及其制品制造 | 锅炉大气污染物排放标准(GB13271-2014) | （表3）大气污染物特别排放限值,烟囱或烟道,燃气锅炉 | DA002 热处理废气排放口 | 二氧化硫 | 2022-06-27 | [6 empty] | <3 | <3 | 50 |  | mg/m3 | 否 |  |  | 是
2022年监督性监测 | 南通优诺机械有限公司 | 土壤环境 | 金属丝绳及其制品制造 | 锅炉大气污染物排放标准(GB13271-2014) | （表3）大气污染物特别排放限值,烟囱或烟道,燃气锅炉 | DA003 热处理废气排放口 | 二氧化硫 | 2022-06-27 | [6 empty] | <3 | <3 | 50 |  | mg/m3 | 否 |  |  | 是
2022年监督性监测 | 南通优诺机械有限公司 | 土壤环境 | 金属丝绳及其制品制造 | 锅炉大气污染物排放标准(GB13271-2014) | （表3）大气污染物特别排放限值,烟囱或烟道,燃气锅炉 | DA003 热处理废气排放口 | 氮氧化物 | 2022-06-27 | [6 empty] | 125 | 125 | 150 |  | mg/m3 | 否 |  |  | 是
2022年监督性监测 | 南通优诺机械有限公司 | 土壤环境 | 金属丝绳及其制品制造 | 大气污染物综合排放标准(GB16297-1996) | （表2）新污染源大气污染物排放限值（1997年1月1日起）,最高允许排放浓度,通用,排气筒15m,三级,0.39 | DA001 酸雾排放口 | 氯化氢 | 2022-06-27 | [6 empty] | 0.00583 | 0.00583 | 100 |  | mg/m3 | 否 |  |  | 是
2022年监督性监测 | 南通依福园家具有限公司 | 大气环境 | 木质家具制造 | 大气污染物综合排放标准(GB16297-1996) | （表2）新污染源大气污染物排放限值（1997年1月1日起）,最高允许排放浓度,其他 | DA003 | 颗粒物 | 2022-06-29 | [6 empty] | 1.1 | 1.1 | 120 |  | mg/m3 | 否 |  |  | 是
2022年监督性监测 | 南通依福园家具有限公司 | 大气环境 | 木质家具制造 | 大气污染物综合排放标准(GB16297-1996) | （表2）新污染源大气污染物排放限值（1997年1月1日起）,最高允许排放浓度,通用,排气筒15m,二级,3.1 | DA003 | 甲苯 | 2022-06-29 | [6 empty] | 0.519 | 0.519 | 40 |  | mg/m3 | 否 |  |  | 是
2022年监督性监测 | 南通依福园家具有限公司 | 大气环境 | 木质家具制造 | 大气污染物综合排放标准(GB16297-1996) | （表2）新污染源大气污染物排放限值（1997年1月1日起）,最高允许排放浓度,使用溶剂汽油或其他混合烃类物质,排气筒15m,三级,16 | DA003 | 非甲烷总烃 | 2022-06-29 | [6 empty] | 0.00252 | 0.00252 | 120 |  | mg/m3 | 否 |  |  | 是
2022年监督性监测 | 南通依福园家具有限公司 | 大气环境 | 木质家具制造 | 大气污染物综合排放标准(GB16297-1996) | （表2）新污染源大气污染物排放限值（1997年1月1日起）,最高允许排放浓度,通用 | DA003 | 二甲苯 | 2022-06-29 | [6 empty] | 0.549 | 0.549 | 70 |  | mg/m3 | 否 |  |  | 是
2022年监督性监测 | 南通依福园家具有限公司 | 大气环境 | 木质家具制造 | 大气污染物综合排放标准(GB16297-1996) | （表2）新污染源大气污染物排放限值（1997年1月1日起）,最高允许排放浓度,其他 | DA002 | 颗粒物 | 2022-06-29 | [6 empty] | 1.3 | 1.3 | 120 |  | mg/m3 | 否 |  |  | 是
2022年监督性监测 | 南通依福园家具有限公司 | 大气环境 | 木质家具制造 | 大气污染物综合排放标准(GB16297-1996) | （表2）新污染源大气污染物排放限值（1997年1月1日起）,最高允许排放浓度,其他 | DA001 | 颗粒物 | 2022-06-29 | [6 empty] | 1.2 | 1.2 | 120 |  | mg/m3 | 否 |  |  | 是
2022年监督性监测 | 南通坤旺劳护用品有限公司 | 土壤环境 | 其他橡胶制品制造 |  |  | 有机废气排口 | N，N-二甲基甲酰胺 | 2022-06-17 | [6 empty] | <0.1 | <0.1 | 18 |  | mg/L | 否 |  |  | 否
2022年监督性监测 | 南通坤旺劳护用品有限公司 | 土壤环境 | 其他橡胶制品制造 | 大气污染物综合排放标准(GB16297-1996) | （表2）新污染源大气污染物排放限值（1997年1月1日起）,最高允许排放浓度,通用,排气筒15m,二级,5.1 | 有机废气排口 | 甲醇 | 2022-06-17 | [6 empty] | 25.4 | 25.4 | 190 |  | mg/m3 | 否 |  |  | 是
2022年监督性监测 | 南通坤旺劳护用品有限公司 | 土壤环境 | 其他橡胶制品制造 | 橡胶制品工业污染物排放标准(GB27632-2011) | （表4、表5）现有和新建企业大气污染物排放限值,乳胶制品企业浸渍、配料工艺装置 | 有机废气排口 | 氨 | 2022-06-17 | [6 empty] | 0.48 | 0.48 | 10 |  | mg/m3 | 否 |  |  | 是
2022年监督性监测 | 南通坤旺劳护用品有限公司 | 土壤环境 | 其他橡胶制品制造 | 大气污染物综合排放标准(GB16297-1996) | （表2）新污染源大气污染物排放限值（1997年1月1日起）,最高允许排放浓度,通用,排气筒15m,二级,1.0 | 有机废气排口 | 二甲苯（总量） | 2022-06-17 | [6 empty] | 5.89 | 5.89 | 70 |  | mg/m3 | 否 |  |  | 是
2022年监督性监测 | 南通乡丝源劳护用品有限公司 | 土壤环境 | 日用及医用橡胶制品制造 | 大气污染物综合排放标准(GB16297-1996) | （表2）新污染源大气污染物排放限值（1997年1月1日起）,最高允许排放浓度,通用,排气筒15m,三级,7.8 | 丁腈、乳胶生产线排口 | 甲醇 | 2022-06-16 | [6 empty] | <2 | <2 | 190 |  | mg/m3 | 否 |  |  | 是
2022年监督性监测 | 南通乡丝源劳护用品有限公司 | 土壤环境 | 日用及医用橡胶制品制造 | 大气污染物综合排放标准(GB16297-1996) | （表2）新污染源大气污染物排放限值（1997年1月1日起）,最高允许排放浓度,通用,排气筒15m,二级,1.0 | 丁腈、乳胶生产线排口 | 二甲苯（总量） | 2022-06-16 | [6 empty] | 0.00521 | 0.00521 | 70 |  | mg/m3 | 否 |  |  | 是
2022年监督性监测 | 南通乡丝源劳护用品有限公司 | 土壤环境 | 日用及医用橡胶制品制造 | 大气污染物综合排放标准(GB16297-1996) | （表2）新污染源大气污染物排放限值（1997年1月1日起）,最高允许排放浓度,通用,排气筒40m,二级,7.5 | 丁腈、乳胶生产线排口 | 丙烯腈 | 2022-06-16 | [6 empty] | <0.2 | <0.2 | 22 |  | mg/m3 | 否 |  |  | 是
2022年监督性监测 | 南通乡丝源劳护用品有限公司 | 土壤环境 | 日用及医用橡胶制品制造 | 橡胶制品工业污染物排放标准(GB27632-2011) | （表4、表5）现有和新建企业大气污染物排放限值,乳胶制品企业浸渍、配料工艺装置 | 丁腈、乳胶生产线排口 | 氨 | 2022-06-16 | [6 empty] | 0.00164 | 0.00164 | 10 |  | mg/m3 | 否 |  |  | 是
2022年监督性监测 | 南通南大华科环保科技有限公司 | 大气环境,土壤环境 | 危险废物治理 | 大气污染物综合排放标准(GB16297-1996) | （表2）新污染源大气污染物排放限值（1997年1月1日起）,最高允许排放浓度,通用,排气筒15m,二级,3.1 | 活性炭设备排气筒(DA001) | 甲苯 | 2022-06-14 | 37532 | 29.6 |  |  | 3.8 |  | 1.86 | 1.86 | 40 |  | mg/m3 | 否 |  |  | 是
2022年监督性监测 | 南通南大华科环保科技有限公司 | 大气环境,土壤环境 | 危险废物治理 | 大气污染物综合排放标准(GB16297-1996) | （表2）新污染源大气污染物排放限值（1997年1月1日起）,最高允许排放浓度,通用 | 活性炭设备排气筒(DA001) | 颗粒物 | 2022-06-14 | 37532 | 29.6 |  |  | 3.8 |  | 1.1 | 1.1 | 120 |  | mg/m3 | 是 |  |  | 是
2022年监督性监测 | 南通南大华科环保科技有限公司 | 大气环境,土壤环境 | 危险废物治理 | 大气污染物综合排放标准(GB16297-1996) | （表2）新污染源大气污染物排放限值（1997年1月1日起）,最高允许排放浓度,通用 | 活性炭设备排气筒(DA001) | 二甲苯 | 2022-06-14 | 37532 | 29.6 |  |  | 3.8 |  | 3.37 | 3.37 | 70 |  | mg/m3 | 是 |  |  | 是
2022年监督性监测 | 南通南大华科环保科技有限公司 | 大气环境,土壤环境 | 危险废物治理 | 大气污染物综合排放标准(GB16297-1996) | （表2）新污染源大气污染物排放限值（1997年1月1日起）,最高允许排放浓度,使用溶剂汽油或其他混合烃类物质,排气筒15m,三级,16 | 活性炭设备排气筒(DA001) | 非甲烷总烃 | 2022-06-14 | 37532 | 29.6 |  |  | 3.8 |  | 9.6 | 9.6 | 120 |  | mg/m3 | 是 |  |  | 是
2022年监督性监测 | 信挚科技南通有限公司 | 土壤环境 | 日用及医用橡胶制品制造 |  |  | 1号排气筒 | N，N-二甲基甲酰胺 | 2022-06-15 | 37316 | 32.2 |  |  | 10.6 |  | 0 | 0 | 180 |  | mg/L | 否 |  |  | 否
2022年监督性监测 | 信挚科技南通有限公司 | 土壤环境 | 日用及医用橡胶制品制造 | 橡胶制品工业污染物排放标准(GB27632-2011) | （表4、表5）现有和新建企业大气污染物排放限值,乳胶制品企业浸渍、配料工艺装置 | 2号排气筒 | 氨 | 2022-06-15 | 22732 | 32 |  |  | 14.6 |  | 0.36 | 0.36 | 10 |  | mg/m3 | 否 |  |  | 是
2022年监督性监测 | 信挚科技南通有限公司 | 土壤环境 | 日用及医用橡胶制品制造 | 大气污染物综合排放标准(GB16297-1996) | （表2）新污染源大气污染物排放限值（1997年1月1日起）,最高允许排放浓度,通用,排气筒15m,二级,5.1 | 2号排气筒 | 甲醇 | 2022-06-15 | 22732 | 32 |  |  | 14.6 |  | 0 | 0 | 190 |  | mg/m3 | 否 |  |  | 是
2022年监督性监测 | 信挚科技南通有限公司 | 土壤环境 | 日用及医用橡胶制品制造 | 橡胶制品工业污染物排放标准(GB27632-2011) | （表4、表5）现有和新建企业大气污染物排放限值,轮胎企业及其他制品企业炼胶、硫化装置 | 2号排气筒 | 非甲烷总烃 | 2022-06-15 | 22732 | 32 |  |  | 14.6 |  | 1.07 | 1.07 | 10 |  | mg/m3 | 否 |  | 监测是挥发性有机物 | 是
2022年监督性监测 | 信挚科技南通有限公司 | 土壤环境 | 日用及医用橡胶制品制造 | 橡胶制品工业污染物排放标准(GB27632-2011) | （表6）现有和新建企业厂界无组织排放限值 | 2号排气筒 | 二甲苯（总量） | 2022-06-15 | 22732 | 32 |  |  | 14.6 |  | 0.0043 | 0.0043 | 1.2 |  | mg/m3 | 否 |  |  | 是
2022年监督性监测 | 南通苏民新能源科技有限公司 | 土壤环境 | 其他电池制造 | 电池工业污染物排放标准(GB30484-2013) | （表5）新建企业大气污染物排放限值,太阳电池直接排放限值,晶体硅太阳电池 | DA012 7#废气排放口 | 氯气 | 2022-07-01 | [6 empty] | <0.2 | <0.2 | 5 |  | mg/m3 | 否 |  |  | 是
2022年监督性监测 | 南通苏民新能源科技有限公司 | 土壤环境 | 其他电池制造 | 电池工业污染物排放标准(GB30484-2013) | （表5）新建企业大气污染物排放限值,太阳电池直接排放限值,晶体硅太阳电池 | DA011 27#废气排放口 | 氮氧化物 | 2022-07-01 | [6 empty] | 30 | 30 | 30 |  | mg/m3 | 否 |  |  | 是
2022年监督性监测 | 南通苏民新能源科技有限公司 | 土壤环境 | 其他电池制造 | 恶臭污染物排放标准(GB14554-93) | （表2）恶臭污染物排放标准值,排气筒高度25m | DA011 27#废气排放口 | 硫化氢 | 2022-07-01 | [6 empty] | 0.063 | 0.063 | 0.9 |  | kg/h | 否 |  |  | 是
2022年监督性监测 | 南通苏民新能源科技有限公司 | 土壤环境 | 其他电池制造 | 恶臭污染物排放标准(GB14554-93) | （表2）恶臭污染物排放标准值,排气筒高度25m | DA011 27#废气排放口 | 氨 | 2022-07-01 | [6 empty] | 1.08 | 1.08 | 14 |  | kg/h | 否 |  |  | 是
2022年监督性监测 | 南通苏民新能源科技有限公司 | 土壤环境 | 其他电池制造 | 《工业企业挥发性有机物排放控制标准》(DB12/524-2014) | 表2（烘干）,表2（调漆） | DA002 10#废气排放口 | 挥发性有机物 | 2022-07-01 | [6 empty] | 2.67 | 2.67 | 60 |  | mg/m3 | 否 |  |  | 是
2022年监督性监测 | 南通苏民新能源科技有限公司 | 土壤环境 | 其他电池制造 | 电池工业污染物排放标准(GB30484-2013) | （表5）新建企业大气污染物排放限值,太阳电池直接排放限值,晶体硅太阳电池 | DA013 2#废气排放口 | 氯气 | 2022-07-01 | [6 empty] | <0.2 | <0.2 | 5 |  | mg/m3 | 否 |  |  | 是
2022年监督性监测 | 南通苏民新能源科技有限公司 | 土壤环境 | 其他电池制造 | 电池工业污染物排放标准(GB30484-2013) | （表5）新建企业大气污染物排放限值,太阳电池直接排放限值,晶体硅太阳电池 | DA008 4#废气排放口 | 氮氧化物 | 2022-07-01 | [6 empty] | <0.005 | <0.005 | 30 |  | mg/m3 | 否 |  |  | 是
2022年监督性监测 | 南通苏民新能源科技有限公司 | 土壤环境 | 其他电池制造 | 电池工业污染物排放标准(GB30484-2013) | （表5）新建企业大气污染物排放限值,锌锰/锌银/锌空气电池直接排放限值 | DA008 4#废气排放口 | 颗粒物 | 2022-07-01 | [6 empty] | <1.0 | <1.0 | 30 |  | mg/m3 | 否 |  |  | 是
2022年监督性监测 | 南通苏民新能源科技有限公司 | 土壤环境 | 其他电池制造 | 恶臭污染物排放标准(GB14554-93) | （表2）恶臭污染物排放标准值,排气筒高度25m | DA008 4#废气排放口 | 氨 | 2022-07-01 | [6 empty] | 0.00733 | 0.00733 | 14 |  | kg/h | 否 |  |  | 是
2022年监督性监测 | 南通苏民新能源科技有限公司 | 土壤环境 | 其他电池制造 | 《工业企业挥发性有机物排放控制标准》(DB12/524-2014) | 表2（烘干）,表2（调漆） | DA001 5#废气排放口 | 挥发性有机物 | 2022-07-01 | [6 empty] | 2.48 | 2.48 | 60 |  | mg/m3 | 否 |  |  | 是
2022年监督性监测 | 南通苏民新能源科技有限公司 | 土壤环境 | 其他电池制造 | 电池工业污染物排放标准(GB30484-2013) | （表5）新建企业大气污染物排放限值,太阳电池直接排放限值,晶体硅太阳电池 | DA003 1#废气排放口 | 氟化物 | 2022-07-01 | [6 empty] | 0.681 | 0.681 | 3 |  | mg/m3 | 否 |  |  | 是
2022年监督性监测 | 南通苏民新能源科技有限公司 | 土壤环境 | 其他电池制造 | 电池工业污染物排放标准(GB30484-2013) | （表5）新建企业大气污染物排放限值,太阳电池直接排放限值,晶体硅太阳电池 | DA003 1#废气排放口 | 氯化氢 | 2022-07-01 | [6 empty] | 4.08 | 4.08 | 5 |  | mg/m3 | 否 |  |  | 是
2022年监督性监测 | 南通苏民新能源科技有限公司 | 土壤环境 | 其他电池制造 | 恶臭污染物排放标准(GB14554-93) | （表2）恶臭污染物排放标准值,排气筒高度25m | DA007 9#废气排放口 | 氨 | 2022-07-01 | [6 empty] | 1.51 | 1.51 | 14 |  | kg/h | 否 |  |  | 是
2022年监督性监测 | 南通苏民新能源科技有限公司 | 土壤环境 | 其他电池制造 | 电池工业污染物排放标准(GB30484-2013) | （表5）新建企业大气污染物排放限值,锌锰/锌银/锌空气电池直接排放限值 | DA007 9#废气排放口 | 颗粒物 | 2022-07-01 | [6 empty] | 1.3 | 1.3 | 30 |  | mg/m3 | 否 |  |  | 是
2022年监督性监测 | 南通苏民新能源科技有限公司 | 土壤环境 | 其他电池制造 | 电池工业污染物排放标准(GB30484-2013) | （表5）新建企业大气污染物排放限值,太阳电池直接排放限值,晶体硅太阳电池 | DA006 8#废气排放口 | 氟化物 | 2022-07-01 | [6 empty] | <0.005 | <0.005 | 3.0 |  | mg/m3 | 否 |  |  | 是
2022年监督性监测 | 南通苏民新能源科技有限公司 | 土壤环境 | 其他电池制造 | 电池工业污染物排放标准(GB30484-2013) | （表5）新建企业大气污染物排放限值,太阳电池直接排放限值,晶体硅太阳电池 | DA010 28#废气排放口 | 颗粒物 | 2022-07-01 | [6 empty] | 1.2 | 1.2 | 30 |  | mg/m3 | 否 |  |  | 是
2022年监督性监测 | 南通苏民新能源科技有限公司 | 土壤环境 | 其他电池制造 | 大气污染物综合排放标准(GB16297-1996) | （表2）新污染源大气污染物排放限值（1997年1月1日起）,最高允许排放浓度,硫、二氧化硫、硫酸和其他含硫化合物使用,排气筒15m,三级,3.5 | DA010 28#废气排放口 | 二氧化硫 | 2022-07-01 | [6 empty] | <3 | <3 | 550 |  | mg/m3 | 否 |  |  | 是
2022年监督性监测 | 南通苏民新能源科技有限公司 | 土壤环境 | 其他电池制造 | 大气污染物综合排放标准(GB16297-1996) | （表2）新污染源大气污染物排放限值（1997年1月1日起）,最高允许排放浓度,硝酸使用和其他,排气筒90m,三级,61 | DA010 28#废气排放口 | 氮氧化物 | 2022-07-01 | [6 empty] | <0.005 | <0.005 | 240 |  | mg/m3 | 否 |  |  | 是
2022年监督性监测 | 南通苏民新能源科技有限公司 | 土壤环境 | 其他电池制造 | 电池工业污染物排放标准(GB30484-2013) | （表5）新建企业大气污染物排放限值,太阳电池直接排放限值,晶体硅太阳电池 | DA005 6#废气排放口 | 氟化物 | 2022-07-01 | [6 empty] | 0.629 | 0.629 | 3.0 |  | mg/m3 | 否 |  |  | 是
2022年监督性监测 | 南通苏民新能源科技有限公司 | 土壤环境 | 其他电池制造 | 电池工业污染物排放标准(GB30484-2013) | （表5）新建企业大气污染物排放限值,太阳电池直接排放限值,晶体硅太阳电池 | DA005 6#废气排放口 | 氯化氢 | 2022-07-01 | [6 empty] | 2.12 | 2.12 | 5 |  | mg/m3 | 否 |  |  | 是
2022年监督性监测 | 南通四方印染有限公司 | 水环境 | 毛纺织及染整精加工 | 锅炉大气污染物排放标准(GB13271-2014) | （表3）大气污染物特别排放限值,烟囱或烟道,燃气锅炉 | 锅炉废气排口(DA001) | 二氧化硫 | 2022-06-22 | [6 empty] | <0.00871 | <0.00871 | 50 |  | mg/m3 | 否 |  |  | 是
2022年监督性监测 | 南通四方印染有限公司 | 水环境 | 毛纺织及染整精加工 | 锅炉大气污染物排放标准(GB13271-2014) | （表3）大气污染物特别排放限值,烟囱排放口,燃气锅炉 | 锅炉废气排口(DA001) | 林格曼黑度 | 2022-06-22 | [6 empty] | <1 | <1 | 1 |  | 级 | 否 |  |  | 是
2022年监督性监测 | 南通四方印染有限公司 | 水环境 | 毛纺织及染整精加工 | 锅炉大气污染物排放标准(GB13271-2014) | （表3）大气污染物特别排放限值,烟囱或烟道,燃气锅炉 | 锅炉废气排口(DA001) | 颗粒物 | 2022-06-22 | [6 empty] | 0.0125 | 0.0125 | 20 |  | mg/m3 | 否 |  |  | 是
2022年监督性监测 | 南通四方印染有限公司 | 水环境 | 毛纺织及染整精加工 | 锅炉大气污染物排放标准(GB13271-2014) | （表3）大气污染物特别排放限值,烟囱或烟道,燃油锅炉 | 锅炉废气排口(DA001) | 氮氧化物 | 2022-06-22 | [6 empty] | 0.105 | 0.105 | 200 |  | mg/m3 | 否 |  |  | 是
2022年监督性监测 | 南通腾拓手套有限公司 | 土壤环境 | 针织或钩针编织品制造 | 锅炉大气污染物排放标准(GB13271-2014) | （表2）新建锅炉大气污染物排放浓度限值（2014年7月1日起新建锅炉）,烟囱或烟道,燃气锅炉 | 有机废气排放口 | 颗粒物 | 2022-06-15 | [6 empty] | 1.3 | 1.3 | 20 |  | mg/m3 | 否 |  |  | 是
2022年监督性监测 | 南通腾拓手套有限公司 | 土壤环境 | 针织或钩针编织品制造 | 大气污染物综合排放标准(GB16297-1996) | （表2）新污染源大气污染物排放限值（1997年1月1日起）,最高允许排放浓度,通用,排气筒15m,二级,1.0 | 有机废气排放口 | 二甲苯（总量） | 2022-06-15 | [6 empty] | 0.159 | 0.159 | 70 |  | mg/m3 | 否 |  |  | 是
2022年监督性监测 | 南通腾拓手套有限公司 | 土壤环境 | 针织或钩针编织品制造 |  |  | 有机废气排放口 | N，N-二甲基甲酰胺 | 2022-06-15 | [6 empty] | 2.3 | 2.3 | 180 |  | mg/L | 否 |  |  | 否
2022年监督性监测 | 南通腾拓手套有限公司 | 土壤环境 | 针织或钩针编织品制造 | 大气污染物综合排放标准(GB16297-1996) | （表2）新污染源大气污染物排放限值（1997年1月1日起）,最高允许排放浓度,通用,排气筒15m,二级,5.1 | 有机废气排放口 | 甲醇 | 2022-06-15 | [6 empty] | 91.7 | 91.7 | 190 |  | mg/m3 | 否 |  |  | 是
2022年监督性监测 | 南通腾拓手套有限公司 | 土壤环境 | 针织或钩针编织品制造 | 橡胶制品工业污染物排放标准(GB27632-2011) | （表4、表5）现有和新建企业大气污染物排放限值,乳胶制品企业浸渍、配料工艺装置 | 有机废气排放口 | 氨 | 2022-06-15 | [6 empty] | 1.2 | 1.2 | 10 |  | mg/m3 | 否 |  |  | 是
2022年监督性监测 | 南通天楹环保能源有限公司 | 水环境 | 生物质能发电-生活垃圾焚烧发电 | 生活垃圾焚烧污染控制标准(GB18485-2014) | （表4）生活垃圾焚烧排放烟气中污染物限值,1小时均值 | DA002 2#焚烧炉排气筒 | 颗粒物 | 2022-06-20 | [6 empty] | 1.4 | 1.4 | 30 |  | mg/m3 | 否 |  |  | 是
2022年监督性监测 | 南通天楹环保能源有限公司 | 水环境 | 生物质能发电-生活垃圾焚烧发电 | 生活垃圾焚烧污染控制标准(GB18485-2014) | （表4）生活垃圾焚烧排放烟气中污染物限值,测定均值 | DA002 2#焚烧炉排气筒 | 锑，砷，铅，铬，钴，铜，锰，镍及其化合物（以Sb+As+Pb+Cr+Co+Cu+Mn+Ni计） | 2022-06-20 | [6 empty] | 0.776 | 0.776 | 1.0 |  | mg/m3 | 否 |  |  | 是
2022年监督性监测 | 南通天楹环保能源有限公司 | 水环境 | 生物质能发电-生活垃圾焚烧发电 | 生活垃圾焚烧污染控制标准(GB18485-2014) | （表4）生活垃圾焚烧排放烟气中污染物限值,1小时均值 | DA002 2#焚烧炉排气筒 | 氮氧化物 | 2022-06-20 | [6 empty] | 111 | 111 | 300 |  | mg/m3 | 否 |  |  | 是
2022年监督性监测 | 南通天楹环保能源有限公司 | 水环境 | 生物质能发电-生活垃圾焚烧发电 | 生活垃圾焚烧污染控制标准(GB18485-2014) | （表2）新建生活垃圾焚烧排放烟气中一氧化碳浓度限值,1小时均值 | DA002 2#焚烧炉排气筒 | 一氧化碳 | 2022-06-20 | [6 empty] | 4 | 4 | 100 |  | mg/m3 | 否 |  |  | 是
2022年监督性监测 | 南通天楹环保能源有限公司 | 水环境 | 生物质能发电-生活垃圾焚烧发电 | 生活垃圾焚烧污染控制标准(GB18485-2014) | （表4）生活垃圾焚烧排放烟气中污染物限值,测定均值 | DA002 2#焚烧炉排气筒 | 汞及其化合物 | 2022-06-20 | [6 empty] | 0.00004 | 0.00004 | 0.05 |  | mg/m3 | 否 |  |  | 是
2022年监督性监测 | 南通天楹环保能源有限公司 | 水环境 | 生物质能发电-生活垃圾焚烧发电 | 生活垃圾焚烧污染控制标准(GB18485-2014) | （表4）生活垃圾焚烧排放烟气中污染物限值,测定均值 | DA002 2#焚烧炉排气筒 | 镉、铊及其化合物（以Cd +Tl计） | 2022-06-20 | [6 empty] | <0.00008 | <0.00008 | 0.1 |  | mg/m3 | 否 |  |  | 是
2022年监督性监测 | 南通天楹环保能源有限公司 | 水环境 | 生物质能发电-生活垃圾焚烧发电 | 生活垃圾焚烧污染控制标准(GB18485-2014) | （表4）生活垃圾焚烧排放烟气中污染物限值,1小时均值 | DA002 2#焚烧炉排气筒 | 氯化氢 | 2022-06-20 | [6 empty] | 3.41 | 3.41 | 60 |  | mg/m3 | 否 |  |  | 是
2022年监督性监测 | 南通天楹环保能源有限公司 | 水环境 | 生物质能发电-生活垃圾焚烧发电 | 生活垃圾焚烧污染控制标准(GB18485-2014) | （表4）生活垃圾焚烧排放烟气中污染物限值,1小时均值 | DA002 2#焚烧炉排气筒 | 二氧化硫 | 2022-06-20 | [6 empty] | <3 | <3 | 100 |  | mg/m3 | 否 |  |  | 是
2022年监督性监测 | 南通天楹环保能源有限公司 | 水环境 | 生物质能发电-生活垃圾焚烧发电 | 生活垃圾焚烧污染控制标准(GB18485-2014) | （表4）生活垃圾焚烧排放烟气中污染物限值,测定均值 | DA001 1#焚烧炉排气筒 | 汞及其化合物 | 2022-06-20 | [6 empty] | 0.000038 | 0.000038 | 0.05 |  | mg/m3 | 否 |  |  | 是
2022年监督性监测 | 南通天楹环保能源有限公司 | 水环境 | 生物质能发电-生活垃圾焚烧发电 | 生活垃圾焚烧污染控制标准(GB18485-2014) | （表4）生活垃圾焚烧排放烟气中污染物限值,1小时均值 | DA001 1#焚烧炉排气筒 | 氯化氢 | 2022-06-20 | [6 empty] | 1.2 | 1.2 | 60 |  | mg/m3 | 否 |  |  | 是
2022年监督性监测 | 南通天楹环保能源有限公司 | 水环境 | 生物质能发电-生活垃圾焚烧发电 | 生活垃圾焚烧污染控制标准(GB18485-2014) | （表4）生活垃圾焚烧排放烟气中污染物限值,1小时均值 | DA001 1#焚烧炉排气筒 | 二氧化硫 | 2022-06-20 | [6 empty] | <3 | <3 | 100 |  | mg/m3 | 否 |  |  | 是
2022年监督性监测 | 南通天楹环保能源有限公司 | 水环境 | 生物质能发电-生活垃圾焚烧发电 | 生活垃圾焚烧污染控制标准(GB18485-2014) | （表4）生活垃圾焚烧排放烟气中污染物限值,1小时均值 | DA001 1#焚烧炉排气筒 | 一氧化碳 | 2022-06-20 | [6 empty] | <3 | <3 | 100 |  | mg/m3 | 否 |  |  | 是
2022年监督性监测 | 南通天楹环保能源有限公司 | 水环境 | 生物质能发电-生活垃圾焚烧发电 | 生活垃圾焚烧污染控制标准(GB18485-2014) | （表4）生活垃圾焚烧排放烟气中污染物限值,测定均值 | DA001 1#焚烧炉排气筒 | 镉、铊及其化合物（以Cd +Tl计） | 2022-06-20 | [6 empty] | <0.00008 | <0.00008 | 0.1 |  | mg/m3 | 否 |  |  | 是
2022年监督性监测 | 南通天楹环保能源有限公司 | 水环境 | 生物质能发电-生活垃圾焚烧发电 | 生活垃圾焚烧污染控制标准(GB18485-2014) | （表4）生活垃圾焚烧排放烟气中污染物限值,24小时均值 | DA001 1#焚烧炉排气筒 | 氮氧化物 | 2022-06-20 | [6 empty] | <3 | <3 | 250 |  | mg/m3 | 否 |  |  | 是
2022年监督性监测 | 南通天楹环保能源有限公司 | 水环境 | 生物质能发电-生活垃圾焚烧发电 | 生活垃圾焚烧污染控制标准(GB18485-2014) | （表4）生活垃圾焚烧排放烟气中污染物限值,测定均值 | DA001 1#焚烧炉排气筒 | 锑，砷，铅，铬，钴，铜，锰，镍及其化合物（以Sb+As+Pb+Cr+Co+Cu+Mn+Ni计） | 2022-06-20 | [6 empty] | 0.760 | 0.760 | 1.0 |  | mg/m3 | 否 |  |  | 是
2022年监督性监测 | 南通天楹环保能源有限公司 | 水环境 | 生物质能发电-生活垃圾焚烧发电 | 生活垃圾焚烧污染控制标准(GB18485-2014) | （表4）生活垃圾焚烧排放烟气中污染物限值,1小时均值 | DA001 1#焚烧炉排气筒 | 颗粒物 | 2022-06-20 | [6 empty] | 1.6 | 1.6 | 30 |  | mg/m3 | 否 |  |  | 是
2022年监督性监测 | 南通金斯顿防护用品有限公司 | 土壤环境 | 日用及医用橡胶制品制造 | 橡胶制品工业污染物排放标准(GB27632-2011) | （表4、表5）现有和新建企业大气污染物排放限值,轮胎企业及其他制品企业胶浆制备、浸浆、胶浆喷涂和涂胶装置 | DA001排气筒 | 非甲烷总烃 | 2022-06-16 | [6 empty] | 14.7 | 14.7 | 100 |  | mg/m3 | 否 |  |  | 是
2022年监督性监测 | 南通金斯顿防护用品有限公司 | 土壤环境 | 日用及医用橡胶制品制造 | 大气污染物综合排放标准(GB16297-1996) | （表2）新污染源大气污染物排放限值（1997年1月1日起）,最高允许排放浓度,通用,排气筒15m,二级,5.1 | DA001排气筒 | 甲醇 | 2022-06-16 | [6 empty] | 26 | 26 | 190 |  | mg/m3 | 否 |  |  | 是
2022年监督性监测 | 南通金斯顿防护用品有限公司 | 土壤环境 | 日用及医用橡胶制品制造 | 橡胶制品工业污染物排放标准(GB27632-2011) | （表4、表5）现有和新建企业大气污染物排放限值,乳胶制品企业浸渍、配料工艺装置 | DA001排气筒 | 氨 | 2022-06-16 | [6 empty] | 8.27 | 8.27 | 10 |  | mg/m3 | 否 |  |  | 是
2022年监督性监测 | 南通宏洋毛绒制品有限公司 | 水环境 | 毛纺织及染整精加工 | 恶臭污染物排放标准(GB14554-93) | （表2）恶臭污染物排放标准值,排气筒高度15m | DA002油烟废气排口处理 | 硫化氢 | 2022-06-23 | [6 empty] | <0.02 | <0.02 | 0.33 |  | kg/h | 否 |  |  | 是
2022年监督性监测 | 南通宏洋毛绒制品有限公司 | 水环境 | 毛纺织及染整精加工 | 恶臭污染物排放标准(GB14554-93) | （表2）恶臭污染物排放标准值,排气筒高度15m | DA002油烟废气排口处理 | 臭气浓度 | 2022-06-23 | [6 empty] | 84 | 84 | 2000 |  | 无量纲 | 否 |  |  | 是
2022年监督性监测 | 南通宏洋毛绒制品有限公司 | 水环境 | 毛纺织及染整精加工 | 恶臭污染物排放标准(GB14554-93) | （表2）恶臭污染物排放标准值,排气筒高度15m | DA002油烟废气排口处理 | 氨 | 2022-06-23 | [6 empty] | 3.78 | 3.78 | 4.9 |  | kg/h | 否 |  |  | 是
2022年监督性监测 | 南通宏洋毛绒制品有限公司 | 水环境 | 毛纺织及染整精加工 | 大气污染物综合排放标准(GB16297-1996) | （表2）新污染源大气污染物排放限值（1997年1月1日起）,最高允许排放浓度,使用溶剂汽油或其他混合烃类物质,排气筒15m,二级,10 | DA002油烟废气排口处理 | 非甲烷总烃 | 2022-06-23 | [6 empty] | 2.96 | 2.96 | 120 |  | mg/m3 | 否 |  |  | 是
2022年监督性监测 | 南通宏洋毛绒制品有限公司 | 水环境 | 毛纺织及染整精加工 | 大气污染物综合排放标准(GB16297-1996) | （表2）新污染源大气污染物排放限值（1997年1月1日起）,最高允许排放浓度,除火炸药厂其他,排气筒15m,二级,1.5 | DA003酸雾废气排口 | 硫酸雾 | 2022-06-23 | [6 empty] | <0.7 | <0.7 | 45 |  | mg/m3 | 否 |  |  | 是
2022年监督性监测 | 南通宏洋毛绒制品有限公司 | 水环境 | 毛纺织及染整精加工 | 锅炉大气污染物排放标准(GB13271-2014) | （表3）大气污染物特别排放限值,烟囱或烟道,燃气锅炉 | 锅炉废气排口(DA001) | 氮氧化物 | 2022-06-23 | [6 empty] | 62 | 62 | 150 |  | mg/m3 | 否 |  |  | 是
2022年监督性监测 | 南通宏洋毛绒制品有限公司 | 水环境 | 毛纺织及染整精加工 | 锅炉大气污染物排放标准(GB13271-2014) | （表3）大气污染物特别排放限值,烟囱或烟道,燃气锅炉 | 锅炉废气排口(DA001) | 二氧化硫 | 2022-06-23 | [6 empty] | 2 | 2 | 50 |  | mg/m3 | 否 |  |  | 是
2022年监督性监测 | 南通宏洋毛绒制品有限公司 | 水环境 | 毛纺织及染整精加工 | 锅炉大气污染物排放标准(GB13271-2014) | （表3）大气污染物特别排放限值,烟囱或烟道,燃气锅炉 | 锅炉废气排口(DA001) | 颗粒物 | 2022-06-23 | [6 empty] | 4.3 | 4.3 | 20 |  | mg/m3 | 否 |  |  | 是
2022年监督性监测 | 南通圣隆环保科技有限公司 | 土壤环境 | 危险废物治理 | 大气污染物综合排放标准(GB16297-1996) | （表2）新污染源大气污染物排放限值（1997年1月1日起）,最高允许排放浓度,其他 | 2#排气筒 | 颗粒物 | 2022-07-05 | [6 empty] | <20 | <20 | 120 |  | mg/m3 | 否 |  |  | 是
2022年监督性监测 | 南通圣隆环保科技有限公司 | 土壤环境 | 危险废物治理 | 无机化学工业污染物排放标准(GB31573-2015) | （表3）大气污染排放限值,涉锡、镍、锌、锰、锑、铜、钴、钼、锆重金属无机化合物工业 | 2#排气筒 | 镍及其化合物 | 2022-07-05 | [6 empty] | 0.026 | 0.026 | 4 |  | mg/m3 | 否 |  |  | 是
2022年监督性监测 | 南通圣隆环保科技有限公司 | 土壤环境 | 危险废物治理 | 无机化学工业污染物排放标准(GB31573-2015) | （表3）大气污染排放限值,涉锡、镍、锌、锰、锑、铜、钴、钼、锆重金属无机化合物工业 | 2#排气筒 | 铜及其化合物（以铜计） | 2022-07-05 | [6 empty] | 0.0469 | 0.0469 | 5 |  | mg/m3 | 否 |  |  | 是
2022年监督性监测 | 南通圣隆环保科技有限公司 | 土壤环境 | 危险废物治理 | 无机化学工业污染物排放标准(GB31573-2015) | （表3）大气污染排放限值,涉锡、镍、锌、锰、锑、铜、钴、钼、锆重金属无机化合物工业 | 2#排气筒 | 锡及其化合物 | 2022-07-05 | [6 empty] | 0.026 | 0.026 | 4 |  | mg/m3 | 否 |  |  | 是
2022年监督性监测 | 南通圣隆环保科技有限公司 | 土壤环境 | 危险废物治理 | 无机化学工业污染物排放标准(GB31573-2015) | （表3）大气污染排放限值,涉锡、镍、锌、锰、锑、铜、钴、钼、锆重金属无机化合物工业 | 2#排气筒 | 锰及其化合物（以锰计） | 2022-07-05 | [6 empty] | 0.01 | 0.01 | 5 |  | mg/m3 | 否 |  |  | 是
2022年监督性监测 | 南通圣隆环保科技有限公司 | 土壤环境 | 危险废物治理 | 无机化学工业污染物排放标准(GB31573-2015) | （表3）大气污染排放限值,涉锡、镍、锌、锰、锑、铜、钴、钼、锆重金属无机化合物工业 | 2#排气筒 | 锌及其化合物（以锌计） | 2022-07-05 | [6 empty] | 0.425 | 0.425 | 5 |  | mg/m3 | 否 |  |  | 是
2022年监督性监测 | 南通圣隆环保科技有限公司 | 土壤环境 | 危险废物治理 | 大气污染物综合排放标准(GB16297-1996) | （表2）新污染源大气污染物排放限值（1997年1月1日起）,最高允许排放浓度,通用,排气筒15m,二级,0.31 | 6#排气筒 | 锡及其化合物 | 2022-07-05 | [6 empty] | 0.026 | 0.026 | 8.5 |  | mg/m3 | 否 |  |  | 是
2022年监督性监测 | 南通圣隆环保科技有限公司 | 土壤环境 | 危险废物治理 | 无机化学工业污染物排放标准(GB31573-2015) | （表3）大气污染排放限值,涉锡、镍、锌、锰、锑、铜、钴、钼、锆重金属无机化合物工业 | 6#排气筒 | 锌及其化合物（以锌计） | 2022-07-05 | [6 empty] | 0.425 | 0.425 | 5 |  | mg/m3 | 否 |  |  | 是
2022年监督性监测 | 南通圣隆环保科技有限公司 | 土壤环境 | 危险废物治理 | 无机化学工业污染物排放标准(GB31573-2015) | （表3）大气污染排放限值,涉锡、镍、锌、锰、锑、铜、钴、钼、锆重金属无机化合物工业 | 6#排气筒 | 锰及其化合物（以锰计） | 2022-07-05 | [6 empty] | 0.01 | 0.01 | 5 |  | mg/m3 | 否 |  |  | 是
2022年监督性监测 | 南通圣隆环保科技有限公司 | 土壤环境 | 危险废物治理 | 大气污染物综合排放标准(GB16297-1996) | （表2）新污染源大气污染物排放限值（1997年1月1日起）,最高允许排放浓度,其他 | 6#排气筒 | 颗粒物 | 2022-07-05 | [6 empty] | <20 | <20 | 120 |  | mg/m3 | 否 |  |  | 是
2022年监督性监测 | 南通圣隆环保科技有限公司 | 土壤环境 | 危险废物治理 | 大气污染物综合排放标准(GB16297-1996) | （表2）新污染源大气污染物排放限值（1997年1月1日起）,最高允许排放浓度,通用,排气筒15m,三级,0.24 | 6#排气筒 | 镍及其化合物 | 2022-07-05 | [6 empty] | <0.004 | <0.004 | 4.3 |  | mg/m3 | 否 |  |  | 是
2022年监督性监测 | 南通圣隆环保科技有限公司 | 土壤环境 | 危险废物治理 | 无机化学工业污染物排放标准(GB31573-2015) | （表3）大气污染排放限值,涉锡、镍、锌、锰、锑、铜、钴、钼、锆重金属无机化合物工业 | 6#排气筒 | 铜及其化合物（以铜计） | 2022-07-05 | [6 empty] | <0.0016 | <0.0016 | 5 |  | mg/m3 | 否 |  |  | 是
2022年监督性监测 | 南通圣隆环保科技有限公司 | 土壤环境 | 危险废物治理 | 无机化学工业污染物排放标准(GB31573-2015) | （表3）大气污染排放限值,涉锡、镍、锌、锰、锑、铜、钴、钼、锆重金属无机化合物工业 | 4#排气筒 | 锌及其化合物（以锌计） | 2022-07-05 | [6 empty] | <0.004 | <0.004 | 5 |  | mg/m3 | 否 |  |  | 是
2022年监督性监测 | 南通圣隆环保科技有限公司 | 土壤环境 | 危险废物治理 | 大气污染物综合排放标准(GB16297-1996) | （表2）新污染源大气污染物排放限值（1997年1月1日起）,最高允许排放浓度,通用,排气筒15m,二级,0.31 | 4#排气筒 | 锡及其化合物 | 2022-07-05 | [6 empty] | <0.004 | <0.004 | 8.5 |  | mg/m3 | 否 |  |  | 是
2022年监督性监测 | 南通圣隆环保科技有限公司 | 土壤环境 | 危险废物治理 | 大气污染物综合排放标准(GB16297-1996) | （表2）新污染源大气污染物排放限值（1997年1月1日起）,最高允许排放浓度,通用,排气筒15m,二级,0.15 | 4#排气筒 | 镍及其化合物 | 2022-07-05 | [6 empty] | 0.0016 | 0.0016 | 4.3 |  | mg/m3 | 否 |  |  | 是
2022年监督性监测 | 南通圣隆环保科技有限公司 | 土壤环境 | 危险废物治理 | 大气污染物综合排放标准(GB16297-1996) | （表2）新污染源大气污染物排放限值（1997年1月1日起）,最高允许排放浓度,其他 | 4#排气筒 | 颗粒物 | 2022-07-05 | [6 empty] | <20 | <20 | 120 |  | mg/m3 | 否 |  |  | 是
2022年监督性监测 | 南通圣隆环保科技有限公司 | 土壤环境 | 危险废物治理 | 无机化学工业污染物排放标准(GB31573-2015) | （表3）大气污染排放限值,涉锡、镍、锌、锰、锑、铜、钴、钼、锆重金属无机化合物工业 | 4#排气筒 | 铜及其化合物（以铜计） | 2022-07-05 | [6 empty] | 0.0041 | 0.0041 | 5 |  | mg/m3 | 否 |  |  | 是
2022年监督性监测 | 南通圣隆环保科技有限公司 | 土壤环境 | 危险废物治理 | 无机化学工业污染物排放标准(GB31573-2015) | （表3）大气污染排放限值,涉锡、镍、锌、锰、锑、铜、钴、钼、锆重金属无机化合物工业 | 4#排气筒 | 锰及其化合物（以锰计） | 2022-07-05 | [6 empty] | <0.004 | <0.004 | 5 |  | mg/m3 | 否 |  |  | 是
2022年监督性监测 | 南通圣隆环保科技有限公司 | 土壤环境 | 危险废物治理 | 工业炉窑大气污染物排放标准(DB31/860-2014) | 常规大气污染物排放限值 | 窑炉排气筒(DA001) | 二氧化硫 | 2022-07-05 | [6 empty] | <3 | <3 | 80 |  | mg/m3 | 否 |  |  | 是
2022年监督性监测 | 南通圣隆环保科技有限公司 | 土壤环境 | 危险废物治理 | 工业炉窑大气污染物排放标准(DB32/3728-2019) | 表1废气排放标准 | 窑炉排气筒(DA001) | 氮氧化物 | 2022-07-05 | [6 empty] | <3 | <3 | 180 |  | mg/m3 | 否 |  |  | 是
2022年监督性监测 | 南通圣隆环保科技有限公司 | 土壤环境 | 危险废物治理 | 工业炉窑大气污染物排放标准(DB32/3728-2019) | 表1废气排放标准 | 窑炉排气筒(DA001) | 颗粒物 | 2022-07-05 | [6 empty] | 16 | 16 | 20 |  | mg/m3 | 否 |  |  | 是
2022年监督性监测 | 南通圣隆环保科技有限公司 | 土壤环境 | 危险废物治理 | 大气污染物综合排放标准(GB16297-1996) | （表2）新污染源大气污染物排放限值（1997年1月1日起）,最高允许排放浓度,除普钙工厂其他,排气筒15m,二级,0.10 | 3#排气筒 | 氟化物 | 2022-07-05 | [6 empty] | 2.21 | 2.21 | 9 |  | mg/m3 | 否 |  |  | 是
2022年监督性监测 | 南通圣隆环保科技有限公司 | 土壤环境 | 危险废物治理 | 大气污染物综合排放标准(GB16297-1996) | （表2）新污染源大气污染物排放限值（1997年1月1日起）,最高允许排放浓度,硝酸使用和其他,排气筒15m,二级,0.77 | 3#排气筒 | 氮氧化物 | 2022-07-05 | [6 empty] | 3 | 3 | 240 |  | mg/m3 | 否 |  |  | 是
2022年监督性监测 | 南通圣隆环保科技有限公司 | 土壤环境 | 危险废物治理 | 大气污染物综合排放标准(GB16297-1996) | （表2）新污染源大气污染物排放限值（1997年1月1日起）,最高允许排放浓度,除火炸药厂其他,排气筒15m,二级,1.5 | 3#排气筒 | 硫酸雾 | 2022-07-05 | [6 empty] | <3 | <3 | 45 |  | mg/m3 | 否 |  |  | 是
2022年监督性监测 | 南通圣隆环保科技有限公司 | 土壤环境 | 危险废物治理 | 大气污染物综合排放标准(GB16297-1996) | （表2）新污染源大气污染物排放限值（1997年1月1日起）,最高允许排放浓度,使用溶剂汽油或其他混合烃类物质,排气筒15m,二级,10 | 3#排气筒 | 非甲烷总烃 | 2022-07-05 | [6 empty] | 0.75 | 0.75 | 120 |  | mg/m3 | 否 |  |  | 是
2022年监督性监测 | 南通圣隆环保科技有限公司 | 土壤环境 | 危险废物治理 | 大气污染物综合排放标准(GB16297-1996) | （表2）新污染源大气污染物排放限值（1997年1月1日起）,最高允许排放浓度,通用,排气筒15m,二级,0.26 | 3#排气筒 | 氯化氢 | 2022-07-05 | [6 empty] | 6.2 | 6.2 | 100 |  | mg/m3 | 否 |  |  | 是
2022年监督性监测 | 南通圣隆环保科技有限公司 | 土壤环境 | 危险废物治理 | 恶臭污染物排放标准(GB14554-93) | （表2）恶臭污染物排放标准值,排气筒高度15m | 5#排气筒 | 臭气浓度 | 2022-07-05 | [6 empty] | <2000 | <2000 | 2000 |  | 无量纲 | 否 |  |  | 是
2022年监督性监测 | 南通圣隆环保科技有限公司 | 土壤环境 | 危险废物治理 | 恶臭污染物排放标准(GB14554-93) | （表2）恶臭污染物排放标准值,排气筒高度15m | 5#排气筒 | 氨 | 2022-07-05 | [6 empty] | 0.0039 | 0.0039 | 4.9 |  | kg/h | 否 |  |  | 是
2022年监督性监测 | 南通圣隆环保科技有限公司 | 土壤环境 | 危险废物治理 | 恶臭污染物排放标准(GB14554-93) | （表2）恶臭污染物排放标准值,排气筒高度15m | 5#排气筒 | 硫化氢 | 2022-07-05 | [6 empty] | 0.00006 | 0.00006 | 0.33 |  | kg/h | 否 |  |  | 是

## 废水排放
任务名称 | 企业名称 | 名录类别 | 行业类别 | 受纳水体 | 执行标准名称 | 执行标准条目名称 | 监测点 | 监测项目 | 监测日期 | 流量(m³/s) | 水温(°C) | 生产负荷(%) | 进口浓度 | 排放浓度 | 上限 | 下限 | 单位 | 是否超标 | 超标倍数 | 备注 | 是否有评价限值
2022年监督性监测 | 南通瑞盈环保科技有限公司 | 土壤环境 | 危险废物治理 |  | 污水综合排放标准(GB8978-1996) | （表4）第二类污染物最高允许排放浓度（1998年1月1日后建的单位）,一切排污单位 ,三级标准 | 污水总排口(DW001) | pH值 | 2022-06-14 | 0 |  |  |  | 7.4 | 9 | 6 | 无量纲 | 否 |  |  | 是
2022年监督性监测 | 南通瑞盈环保科技有限公司 | 土壤环境 | 危险废物治理 |  | 污水综合排放标准(GB8978-1996) | （表4）第二类污染物最高允许排放浓度（1998年1月1日后建的单位）,其他排污单位,三级标准 | 污水总排口(DW001) | 悬浮物 | 2022-06-14 | 0 |  |  |  | 7 | 400 |  | mg/L | 否 |  |  | 是
2022年监督性监测 | 南通瑞盈环保科技有限公司 | 土壤环境 | 危险废物治理 |  | 污水综合排放标准(GB8978-1996) | （表4）第二类污染物最高允许排放浓度（1998年1月1日后建的单位）,其他排污单位,三级标准 | 污水总排口(DW001) | 五日生化需氧量 | 2022-06-14 | 0 |  |  |  | 101 | 300 |  | mg/L | 否 |  |  | 是
2022年监督性监测 | 南通瑞盈环保科技有限公司 | 土壤环境 | 危险废物治理 |  | 污水综合排放标准(GB8978-1996) | （表4）第二类污染物最高允许排放浓度（1998年1月1日后建的单位）,其他排污单位,三级标准 | 污水总排口(DW001) | 化学需氧量 | 2022-06-14 | 0 |  |  |  | 222 | 500 |  | mg/L | 否 |  |  | 是
2022年监督性监测 | 南通瑞盈环保科技有限公司 | 土壤环境 | 危险废物治理 |  | 污水排入城镇下水道水质标准(GB/T31962-2015) | 污水排入城镇下水道水质控制项目限值,B级 | 污水总排口(DW001) | 总磷（以P计） | 2022-06-14 | 0 |  |  |  | 1.34 | 8 |  | mg/L | 否 |  |  | 是
2022年监督性监测 | 南通瑞盈环保科技有限公司 | 土壤环境 | 危险废物治理 |  | 污水综合排放标准(GB8978-1996) | （表4）第二类污染物最高允许排放浓度（1998年1月1日后建的单位）,一切排污单位 ,三级标准 | 污水总排口(DW001) | 石油类 | 2022-06-14 | 0 |  |  |  | 0.20 | 20 |  | mg/L | 否 |  |  | 是
2022年监督性监测 | 南通瑞盈环保科技有限公司 | 土壤环境 | 危险废物治理 |  | 污水排入城镇下水道水质标准(GB/T31962-2015) | 污水排入城镇下水道水质控制项目限值,B级 | 污水总排口(DW001) | 总氮（以N计） | 2022-06-14 | 0 |  |  |  | 19.5 | 70 |  | mg/L | 否 |  |  | 是
2022年监督性监测 | 南通瑞盈环保科技有限公司 | 土壤环境 | 危险废物治理 |  | 污水排入城镇下水道水质标准(GB/T31962-2015) | 污水排入城镇下水道水质控制项目限值,B级 | 污水总排口(DW001) | 氨氮（NH3-N） | 2022-06-14 | 0 |  |  |  | 3.09 | 45 |  | mg/L | 否 |  |  | 是
2022年监督性监测 | 江苏巨佰羊毛制品有限公司 | 水环境 | 毛染整精加工 |  | 毛纺工业水污染物排放标准(GB28937-2012) | （表3）水污染物特别排放限值,企业废水总排放口,直接排放 | 废水总排口(DW001) | pH值 | 2022-06-18 | 0 |  |  |  | 8.6 | 9 | 6 | 无量纲 | 否 |  |  | 是
2022年监督性监测 | 江苏巨佰羊毛制品有限公司 | 水环境 | 毛染整精加工 |  | 毛纺工业水污染物排放标准(GB28937-2012) | （表3）水污染物特别排放限值,企业废水总排放口,间接排放 | 废水总排口(DW001) | 总磷（以P计） | 2022-06-18 | 0 |  |  |  | 0.26 | 1.5 |  | mg/L | 否 |  |  | 是
2022年监督性监测 | 江苏巨佰羊毛制品有限公司 | 水环境 | 毛染整精加工 |  | 毛纺工业水污染物排放标准(GB28937-2012) | （表3）水污染物特别排放限值,企业废水总排放口,直接排放 | 废水总排口(DW001) | 氨氮（NH3-N） | 2022-06-18 | 0 |  |  |  | 0.537 | 25 |  | mg/L | 否 |  |  | 是
2022年监督性监测 | 江苏巨佰羊毛制品有限公司 | 水环境 | 毛染整精加工 |  | 毛纺工业水污染物排放标准(GB28937-2012) | （表3）水污染物特别排放限值,企业废水总排放口,间接排放 | 废水总排口(DW001) | 悬浮物 | 2022-06-18 | 0 |  |  |  | 8 | 100 |  | mg/L | 否 |  |  | 是
2022年监督性监测 | 南通弘瑞染整有限公司 | 水环境 | 棉织造加工 |  | 纺织染整工业水污染物排放标准(GB4287-2012) | （表2）新建企业水污染物排放浓度限值及单位产品基准排水量,企业废水总排放口,间接排放,其他 | 废水总排口(DW001) | 化学需氧量 | 2022-06-17 | 0 |  |  |  | 34 | 200 |  | mg/L | 否 |  |  | 是
2022年监督性监测 | 南通弘瑞染整有限公司 | 水环境 | 棉织造加工 |  | 纺织染整工业水污染物排放标准(GB4287-2012) | （表2）新建企业水污染物排放浓度限值及单位产品基准排水量,企业废水总排放口,间接排放,通用 | 废水总排口(DW001) | 总磷（以P计） | 2022-06-17 | 0 |  |  |  | 0.52 | 1.5 |  | mg/L | 否 |  |  | 是
2022年监督性监测 | 南通弘瑞染整有限公司 | 水环境 | 棉织造加工 |  | 纺织染整工业水污染物排放标准(GB4287-2012) | （表2）新建企业水污染物排放浓度限值及单位产品基准排水量,企业废水总排放口,间接排放,通用 | 废水总排口(DW001) | 悬浮物 | 2022-06-17 | 0 |  |  |  | 8 | 100 |  | mg/L | 否 |  |  | 是
2022年监督性监测 | 南通弘瑞染整有限公司 | 水环境 | 棉织造加工 |  | 纺织染整工业水污染物排放标准(GB4287-2012) | （表3）水污染物特别排放限值,企业废水总排放口,间接排放 | 废水总排口(DW001) | pH值 | 2022-06-17 | 0 |  |  |  | 7.5 | 9 | 6 | 无量纲 | 否 |  |  | 是
2022年监督性监测 | 南通弘瑞染整有限公司 | 水环境 | 棉织造加工 |  | 纺织染整工业水污染物排放标准(GB4287-2012) | （表2）新建企业水污染物排放浓度限值及单位产品基准排水量,企业废水总排放口,间接排放,非蜡染行业间接排放 | 废水总排口(DW001) | 总氮（以N计） | 2022-06-17 | 0 |  |  |  | 3.24 | 30 |  | mg/L | 否 |  |  | 是
2022年监督性监测 | 南通弘瑞染整有限公司 | 水环境 | 棉织造加工 |  | 纺织染整工业水污染物排放标准(GB4287-2012) | （表2）新建企业水污染物排放浓度限值及单位产品基准排水量,企业废水总排放口,间接排放,通用 | 废水总排口(DW001) | 五日生化需氧量 | 2022-06-17 | 0 |  |  |  | 19.4 | 50 |  | mg/L | 否 |  |  | 是
2022年监督性监测 | 南通弘瑞染整有限公司 | 水环境 | 棉织造加工 |  | 纺织染整工业水污染物排放标准(GB4287-2012) | （表2）新建企业水污染物排放浓度限值及单位产品基准排水量,企业废水总排放口,间接排放,非蜡染行业间接排放 | 废水总排口(DW001) | 氨氮（NH3-N） | 2022-06-17 | 0 |  |  |  | 0.556 | 20 |  | mg/L | 否 |  |  | 是
2022年监督性监测 | 南通优诺机械有限公司 | 土壤环境 | 金属丝绳及其制品制造 |  | 污水排入城镇下水道水质标准(GB/T31962-2015) | 污水排入城镇下水道水质控制项目限值,B级 | 废水总排口(DW001) | 总磷（以P计） | 2022-06-27 | 0 |  |  |  | 0.12 | 8 |  | mg/L | 否 |  |  | 是
2022年监督性监测 | 南通优诺机械有限公司 | 土壤环境 | 金属丝绳及其制品制造 |  | 污水综合排放标准(GB8978-1996) | （表4）第二类污染物最高允许排放浓度（1998年1月1日后建的单位）,一切排污单位 ,三级标准 | 废水总排口(DW001) | pH值 | 2022-06-27 | 0 |  |  |  | 7.2 | 9 | 6 | 无量纲 | 否 |  |  | 是
2022年监督性监测 | 南通优诺机械有限公司 | 土壤环境 | 金属丝绳及其制品制造 |  | 污水排入城镇下水道水质标准(GB/T31962-2015) | 污水排入城镇下水道水质控制项目限值,B级 | 废水总排口(DW001) | 氨氮（NH3-N） | 2022-06-27 | 0 |  |  |  | 16.2 | 45 |  | mg/L | 否 |  |  | 是
2022年监督性监测 | 南通优诺机械有限公司 | 土壤环境 | 金属丝绳及其制品制造 |  | 污水综合排放标准(GB8978-1996) | （表4）第二类污染物最高允许排放浓度（1998年1月1日后建的单位）,一切排污单位 ,三级标准 | 废水总排口(DW001) | 石油类 | 2022-06-27 | 0 |  |  |  | 0.09 | 20 |  | mg/L | 否 |  |  | 是
2022年监督性监测 | 南通优诺机械有限公司 | 土壤环境 | 金属丝绳及其制品制造 |  | 污水综合排放标准(GB8978-1996) | （表4）第二类污染物最高允许排放浓度（1998年1月1日后建的单位）,一切排污单位 ,二级标准 | 废水总排口(DW001) | 动植物油 | 2022-06-27 | 0 |  |  |  | <0.06 | 15 |  | mg/L | 否 |  |  | 是
2022年监督性监测 | 南通优诺机械有限公司 | 土壤环境 | 金属丝绳及其制品制造 |  | 污水综合排放标准(GB8978-1996) | （表4）第二类污染物最高允许排放浓度（1998年1月1日后建的单位）,一切排污单位 ,三级标准 | 废水总排口(DW001) | 总锌 | 2022-06-27 | 0 |  |  |  | 0.06 | 5 |  | mg/L | 否 |  |  | 是
2022年监督性监测 | 南通优诺机械有限公司 | 土壤环境 | 金属丝绳及其制品制造 |  | 污水综合排放标准(GB8978-1996) | （表2）第二类污染物最高允许排放浓度（1997年12月31日之前建的单位）,其他排污单位,三级标准 | 废水总排口(DW001) | 化学需氧量 | 2022-06-27 | 0 |  |  |  | 34 | 500 |  | mg/L | 否 |  |  | 是
2022年监督性监测 | 南通优诺机械有限公司 | 土壤环境 | 金属丝绳及其制品制造 |  | 污水排入城镇下水道水质标准(GB/T31962-2015) | 污水排入城镇下水道水质控制项目限值,B级 | 废水总排口(DW001) | 总氮（以N计） | 2022-06-27 | 0 |  |  |  | 30.8 | 70 |  | mg/L | 否 |  |  | 是
2022年监督性监测 | 江苏泰源钢缆有限公司 | 大气环境 | 金属丝绳及其制品制造 |  | 污水排入城镇下水道水质标准(GB/T31962-2015) | 污水排入城镇下水道水质控制项目限值,B级 | DW001 厂区污 水总排口(DW001) | 总磷（以P计） | 2022-06-27 | 0 |  |  |  | 1.40 | 8 |  | mg/L | 否 |  |  | 是
2022年监督性监测 | 江苏泰源钢缆有限公司 | 大气环境 | 金属丝绳及其制品制造 |  | 污水综合排放标准(GB8978-1996) | （表4）第二类污染物最高允许排放浓度（1998年1月1日后建的单位）,其他排污单位,三级标准 | DW001 厂区污 水总排口(DW001) | 悬浮物 | 2022-06-27 | 0 |  |  |  | 57 | 400 |  | mg/L | 否 |  |  | 是
2022年监督性监测 | 江苏泰源钢缆有限公司 | 大气环境 | 金属丝绳及其制品制造 |  | 污水综合排放标准(GB8978-1996) | （表2）第二类污染物最高允许排放浓度（1997年12月31日之前建的单位）,石油化工工业（包括石油炼制）,三级标准 | DW001 厂区污 水总排口(DW001) | 化学需氧量 | 2022-06-27 | 0 |  |  |  | 38 | 500 |  | mg/L | 否 |  |  | 是
2022年监督性监测 | 江苏泰源钢缆有限公司 | 大气环境 | 金属丝绳及其制品制造 |  | 污水综合排放标准(GB8978-1996) | （表2）第二类污染物最高允许排放浓度（1997年12月31日之前建的单位）,一切排污单位 ,三级标准 | DW001 厂区污 水总排口(DW001) | 动植物油 | 2022-06-27 | 0 |  |  |  | 0.10 | 100 |  | mg/L | 否 |  |  | 是
2022年监督性监测 | 江苏泰源钢缆有限公司 | 大气环境 | 金属丝绳及其制品制造 |  | 污水综合排放标准(GB8978-1996) | （表4）第二类污染物最高允许排放浓度（1998年1月1日后建的单位）,一切排污单位 ,二级标准 | DW001 厂区污 水总排口(DW001) | pH值 | 2022-06-27 | 0 |  |  |  | 7.3 | 9 | 6 | 无量纲 | 否 |  |  | 是
2022年监督性监测 | 江苏泰源钢缆有限公司 | 大气环境 | 金属丝绳及其制品制造 |  | 污水综合排放标准(GB8978-1996) | （表2）第二类污染物最高允许排放浓度（1997年12月31日之前建的单位）,合成洗涤剂工业,三级标准 | DW001 厂区污 水总排口(DW001) | 阴离子表面活性剂（LAS） | 2022-06-27 | 0 |  |  |  | <0.05 | 20 |  | mg/L | 否 |  |  | 是
2022年监督性监测 | 江苏泰源钢缆有限公司 | 大气环境 | 金属丝绳及其制品制造 |  | 污水排入城镇下水道水质标准(GB/T31962-2015) | 污水排入城镇下水道水质控制项目限值,A级 | DW001 厂区污 水总排口(DW001) | 氨氮（NH3-N） | 2022-06-27 | 0 |  |  |  | 12.6 | 45 |  | mg/L | 否 |  |  | 是
2022年监督性监测 | 江苏泰源钢缆有限公司 | 大气环境 | 金属丝绳及其制品制造 |  | 污水排入城镇下水道水质标准(GB/T31962-2015) | 污水排入城镇下水道水质控制项目限值,B级 | DW001 厂区污 水总排口(DW001) | 总氮（以N计） | 2022-06-27 | 0 |  |  |  | 13.1 | 70 |  | mg/L | 否 |  |  | 是
2022年监督性监测 | 南通坤旺劳护用品有限公司 | 土壤环境 | 其他橡胶制品制造 |  | 污水综合排放标准(GB8978-1996) | （表4）第二类污染物最高允许排放浓度（1998年1月1日后建的单位）,一切排污单位 ,二级标准 | 污水总排口(DW001) | 色度 | 2022-06-17 | 0 |  |  |  | 2 | 80 |  | 倍 | 否 |  |  | 是
2022年监督性监测 | 南通坤旺劳护用品有限公司 | 土壤环境 | 其他橡胶制品制造 |  | 橡胶制品工业污染物排放标准(GB27632-2011) | （表1、表2）现有和新建企业水污染物排放限值,企业废水总排放口,间接排放-轮胎企业和其他制品企业 | 污水总排口(DW001) | 化学需氧量 | 2022-06-17 | 0 |  |  |  | 80 | 300 |  | mg/L | 否 |  |  | 是
2022年监督性监测 | 南通坤旺劳护用品有限公司 | 土壤环境 | 其他橡胶制品制造 |  | 污水综合排放标准(GB8978-1996) | （表4）第二类污染物最高允许排放浓度（1998年1月1日后建的单位）,一切排污单位 ,三级标准 | 污水总排口(DW001) | 阴离子表面活性剂（LAS） | 2022-06-17 | 0 |  |  |  | 0.224 | 20 |  | mg/L | 否 |  |  | 是
2022年监督性监测 | 南通坤旺劳护用品有限公司 | 土壤环境 | 其他橡胶制品制造 |  | 橡胶制品工业污染物排放标准(GB27632-2011) | （表1、表2）现有和新建企业水污染物排放限值,企业废水总排放口,间接排放-轮胎企业和其他制品企业 | 污水总排口(DW001) | 石油类 | 2022-06-17 | 0 |  |  |  | 0.12 | 10 |  | mg/L | 否 |  |  | 是
2022年监督性监测 | 南通坤旺劳护用品有限公司 | 土壤环境 | 其他橡胶制品制造 |  | 橡胶制品工业污染物排放标准(GB27632-2011) | （表1、表2）现有和新建企业水污染物排放限值,企业废水总排放口,间接排放-轮胎企业和其他制品企业 | 污水总排口(DW001) | 氨氮（NH3-N） | 2022-06-17 | 0 |  |  |  | 1.4 | 30 |  | mg/L | 否 |  |  | 是
2022年监督性监测 | 南通坤旺劳护用品有限公司 | 土壤环境 | 其他橡胶制品制造 |  | 橡胶制品工业污染物排放标准(GB27632-2011) | （表1、表2）现有和新建企业水污染物排放限值,企业废水总排放口,间接排放-轮胎企业和其他制品企业 | 污水总排口(DW001) | 五日生化需氧量 | 2022-06-17 | 0 |  |  |  | 38.0 | 80 |  | mg/L | 否 |  |  | 是
2022年监督性监测 | 南通坤旺劳护用品有限公司 | 土壤环境 | 其他橡胶制品制造 |  | 污水综合排放标准(GB8978-1996) | （表4）第二类污染物最高允许排放浓度（1998年1月1日后建的单位）,一切排污单位 ,三级标准 | 污水总排口(DW001) | 动植物油 | 2022-06-17 | 0 |  |  |  | <0.06 | 100 |  | mg/L | 否 |  |  | 是
2022年监督性监测 | 南通坤旺劳护用品有限公司 | 土壤环境 | 其他橡胶制品制造 |  | 橡胶制品工业污染物排放标准(GB27632-2011) | （表3）现有和新建企业水污染物特别排放限值,企业废水总排放口,间接排放-轮胎企业和其他制品企业 | 污水总排口(DW001) | pH值 | 2022-06-17 | 0 |  |  |  | 7.3 | 9 | 6 | 无量纲 | 否 |  |  | 是
2022年监督性监测 | 南通坤旺劳护用品有限公司 | 土壤环境 | 其他橡胶制品制造 |  | 橡胶制品工业污染物排放标准(GB27632-2011) | （表1、表2）现有和新建企业水污染物排放限值,企业废水总排放口,直接排放-轮胎企业和其他制品企业 | 污水总排口(DW001) | 总磷（以P计） | 2022-06-17 | 0 |  |  |  | 0.18 | 0.5 |  | mg/L | 否 |  |  | 是
2022年监督性监测 | 南通坤旺劳护用品有限公司 | 土壤环境 | 其他橡胶制品制造 |  | 橡胶制品工业污染物排放标准(GB27632-2011) | （表1、表2）现有和新建企业水污染物排放限值,企业废水总排放口,间接排放-乳胶制品企业 | 污水总排口(DW001) | 总锌 | 2022-06-17 | 0 |  |  |  | 0.84 | 3.5 |  | mg/L | 否 |  |  | 是
2022年监督性监测 | 南通坤旺劳护用品有限公司 | 土壤环境 | 其他橡胶制品制造 |  | 橡胶制品工业污染物排放标准(GB27632-2011) | （表1、表2）现有和新建企业水污染物排放限值,企业废水总排放口,间接排放-轮胎企业和其他制品企业 | 污水总排口(DW001) | 总氮（以N计） | 2022-06-17 | 0 |  |  |  | 13.4 | 40 |  | mg/L | 否 |  |  | 是
2022年监督性监测 | 南通坤旺劳护用品有限公司 | 土壤环境 | 其他橡胶制品制造 |  | 橡胶制品工业污染物排放标准(GB27632-2011) | （表3）现有和新建企业水污染物特别排放限值,企业废水总排放口,间接排放-轮胎企业和其他制品企业 | 污水总排口(DW001) | 悬浮物 | 2022-06-17 | 0 |  |  |  | 6 | 40 |  | mg/L | 否 |  |  | 是
2022年监督性监测 | 南通乡丝源劳护用品有限公司 | 土壤环境 | 日用及医用橡胶制品制造 |  | 橡胶制品工业污染物排放标准(GB27632-2011) | （表1、表2）现有和新建企业水污染物排放限值,企业废水总排放口,间接排放-乳胶制品企业 | 废水排口(DW001) | 化学需氧量 | 2022-06-16 | 0 |  |  |  | 244 | 300 |  | mg/L | 否 |  |  | 是
2022年监督性监测 | 南通乡丝源劳护用品有限公司 | 土壤环境 | 日用及医用橡胶制品制造 |  | 橡胶制品工业污染物排放标准(GB27632-2011) | （表1、表2）现有和新建企业水污染物排放限值,企业废水总排放口,间接排放-乳胶制品企业 | 废水排口(DW001) | 总磷（以P计） | 2022-06-16 | 0 |  |  |  | 0.16 | 1.0 |  | mg/L | 否 |  |  | 是
2022年监督性监测 | 南通乡丝源劳护用品有限公司 | 土壤环境 | 日用及医用橡胶制品制造 |  | 橡胶制品工业污染物排放标准(GB27632-2011) | （表1、表2）现有和新建企业水污染物排放限值,企业废水总排放口,间接排放-乳胶制品企业 | 废水排口(DW001) | 总锌 | 2022-06-16 | 0 |  |  |  | 0.085 | 3.5 |  | mg/L | 否 |  |  | 是
2022年监督性监测 | 南通乡丝源劳护用品有限公司 | 土壤环境 | 日用及医用橡胶制品制造 |  | 橡胶制品工业污染物排放标准(GB27632-2011) | （表1、表2）现有和新建企业水污染物排放限值,企业废水总排放口,间接排放-轮胎企业和其他制品企业 | 废水排口(DW001) | 悬浮物 | 2022-06-16 | 0 |  |  |  | 26 | 150 |  | mg/L | 否 |  |  | 是
2022年监督性监测 | 南通乡丝源劳护用品有限公司 | 土壤环境 | 日用及医用橡胶制品制造 |  | 橡胶制品工业污染物排放标准(GB27632-2011) | （表1、表2）现有和新建企业水污染物排放限值,企业废水总排放口,间接排放-轮胎企业和其他制品企业 | 废水排口(DW001) | 总氮（以N计） | 2022-06-16 | 0 |  |  |  | 20.2 | 40 |  | mg/L | 否 |  |  | 是
2022年监督性监测 | 南通乡丝源劳护用品有限公司 | 土壤环境 | 日用及医用橡胶制品制造 |  | 橡胶制品工业污染物排放标准(GB27632-2011) | （表1、表2）现有和新建企业水污染物排放限值,企业废水总排放口,间接排放-乳胶制品企业 | 废水排口(DW001) | 氨氮（NH3-N） | 2022-06-16 | 0 |  |  |  | 2.88 | 30 |  | mg/L | 否 |  |  | 是
2022年监督性监测 | 南通乡丝源劳护用品有限公司 | 土壤环境 | 日用及医用橡胶制品制造 |  | 橡胶制品工业污染物排放标准(GB27632-2011) | （表1、表2）现有和新建企业水污染物排放限值,企业废水总排放口,间接排放-轮胎企业和其他制品企业 | 废水排口(DW001) | 石油类 | 2022-06-16 | 0 |  |  |  | 0.31 | 10 |  | mg/L | 否 |  |  | 是
2022年监督性监测 | 南通乡丝源劳护用品有限公司 | 土壤环境 | 日用及医用橡胶制品制造 |  | 橡胶制品工业污染物排放标准(GB27632-2011) | （表1、表2）现有和新建企业水污染物排放限值,企业废水总排放口,间接排放-轮胎企业和其他制品企业 | 废水排口(DW001) | pH值 | 2022-06-16 | 0 |  |  |  | 7.2 | 9 |  | 无量纲 | 否 |  |  | 是
2022年监督性监测 | 信挚科技南通有限公司 | 土壤环境 | 日用及医用橡胶制品制造 |  | 橡胶制品工业污染物排放标准(GB27632-2011) | （表1、表2）现有和新建企业水污染物排放限值,企业废水总排放口,间接排放-乳胶制品企业 | 废水总排口(DW001) | 悬浮物 | 2022-06-15 | 0 |  |  |  | 20 | 150 |  | mg/L | 否 |  |  | 是
2022年监督性监测 | 信挚科技南通有限公司 | 土壤环境 | 日用及医用橡胶制品制造 |  | 橡胶制品工业污染物排放标准(GB27632-2011) | （表1、表2）现有和新建企业水污染物排放限值,企业废水总排放口,间接排放-乳胶制品企业 | 废水总排口(DW001) | 总磷（以P计） | 2022-06-15 | 0 |  |  |  | 0.28 | 1 |  | mg/L | 否 |  |  | 是
2022年监督性监测 | 信挚科技南通有限公司 | 土壤环境 | 日用及医用橡胶制品制造 |  | 橡胶制品工业污染物排放标准(GB27632-2011) | （表1、表2）现有和新建企业水污染物排放限值,企业废水总排放口,间接排放-轮胎企业和其他制品企业 | 废水总排口(DW001) | 五日生化需氧量 | 2022-06-15 | 0 |  |  |  | 52.2 | 80 |  | mg/L | 否 |  |  | 是
2022年监督性监测 | 信挚科技南通有限公司 | 土壤环境 | 日用及医用橡胶制品制造 |  | 橡胶制品工业污染物排放标准(GB27632-2011) | （表1、表2）现有和新建企业水污染物排放限值,企业废水总排放口,直接排放-乳胶制品企业 | 废水总排口(DW001) | pH值 | 2022-06-15 | 0 |  |  |  | 7.7 | 9 | 6 | 无量纲 | 否 |  |  | 是
2022年监督性监测 | 信挚科技南通有限公司 | 土壤环境 | 日用及医用橡胶制品制造 |  | 污水综合排放标准(GB8978-1996) | （表2）第二类污染物最高允许排放浓度（1997年12月31日之前建的单位）,一切排污单位 ,三级标准 | 废水总排口(DW001) | 动植物油 | 2022-06-15 | 0 |  |  |  | 0.06 | 100 |  | mg/L | 否 |  |  | 是
2022年监督性监测 | 信挚科技南通有限公司 | 土壤环境 | 日用及医用橡胶制品制造 |  | 橡胶制品工业污染物排放标准(GB27632-2011) | （表1、表2）现有和新建企业水污染物排放限值,企业废水总排放口,间接排放-乳胶制品企业 | 废水总排口(DW001) | 化学需氧量 | 2022-06-15 | 0 |  |  |  | 122 | 300 |  | mg/L | 否 |  |  | 是
2022年监督性监测 | 信挚科技南通有限公司 | 土壤环境 | 日用及医用橡胶制品制造 |  | 橡胶制品工业污染物排放标准(GB27632-2011) | （表1、表2）现有和新建企业水污染物排放限值,企业废水总排放口,间接排放-乳胶制品企业 | 废水总排口(DW001) | 总锌 | 2022-06-15 | 0 |  |  |  | 0.22 | 3.5 |  | mg/L | 否 |  |  | 是
2022年监督性监测 | 信挚科技南通有限公司 | 土壤环境 | 日用及医用橡胶制品制造 |  | 橡胶制品工业污染物排放标准(GB27632-2011) | （表1、表2）现有和新建企业水污染物排放限值,企业废水总排放口,间接排放-乳胶制品企业 | 废水总排口(DW001) | 总氮（以N计） | 2022-06-15 | 0 |  |  |  | 4.47 | 40 |  | mg/L | 否 |  |  | 是
2022年监督性监测 | 信挚科技南通有限公司 | 土壤环境 | 日用及医用橡胶制品制造 |  | 橡胶制品工业污染物排放标准(GB27632-2011) | （表1、表2）现有和新建企业水污染物排放限值,企业废水总排放口,间接排放-乳胶制品企业 | 废水总排口(DW001) | 氨氮（NH3-N） | 2022-06-15 | 0 |  |  |  | 1.17 | 30 |  | mg/L | 否 |  |  | 是
2022年监督性监测 | 南通苏民新能源科技有限公司 | 土壤环境 | 其他电池制造 |  | 电池工业污染物排放标准(GB30484-2013) | （表2）新建企业水污染排放限值,企业废水总排放口,铅蓄电池间接排放限值 | 废水总排口(DW001) | 化学需氧量 | 2022-07-01 | 0 |  |  |  | 140 | 150 |  | mg/L | 否 |  |  | 是
2022年监督性监测 | 南通苏民新能源科技有限公司 | 土壤环境 | 其他电池制造 |  | 电池工业污染物排放标准(GB30484-2013) | （表2）新建企业水污染排放限值,车间或车间处理设施废水排放口,锌锰/锌银/锌空气电池间接排放限值 | 废水总排口(DW001) | 总银 | 2022-07-01 | 0 |  |  |  | <0.03 | 0.2 |  | mg/L | 否 |  |  | 是
2022年监督性监测 | 南通苏民新能源科技有限公司 | 土壤环境 | 其他电池制造 |  | 电池工业污染物排放标准(GB30484-2013) | （表2）新建企业水污染排放限值,企业废水总排放口,锌锰/锌银/锌空气电池间接排放限值 | 废水总排口(DW001) | 总磷（以P计） | 2022-07-01 | 0 |  |  |  | 0.84 | 2 |  | mg/L | 否 |  |  | 是
2022年监督性监测 | 南通苏民新能源科技有限公司 | 土壤环境 | 其他电池制造 |  | 电池工业污染物排放标准(GB30484-2013) | （表2）新建企业水污染排放限值,企业废水总排放口,铅蓄电池间接排放限值 | 废水总排口(DW001) | 悬浮物 | 2022-07-01 | 0 |  |  |  | 16 | 140 |  | mg/L | 否 |  |  | 是
2022年监督性监测 | 南通苏民新能源科技有限公司 | 土壤环境 | 其他电池制造 |  | 电池工业污染物排放标准(GB30484-2013) | （表2）新建企业水污染排放限值,企业废水总排放口,锂离子/锂电池间接排放限值 | 废水总排口(DW001) | pH值 | 2022-07-01 | 0 |  |  |  | 7.8 | 9 | 6 | 无量纲 | 否 |  |  | 是
2022年监督性监测 | 南通苏民新能源科技有限公司 | 土壤环境 | 其他电池制造 |  | 电池工业污染物排放标准(GB30484-2013) | （表2）新建企业水污染排放限值,企业废水总排放口,锂离子/锂电池间接排放限值 | 废水总排口(DW001) | 氨氮（NH3-N） | 2022-07-01 | 0 |  |  |  | 0.836 | 30 |  | mg/L | 否 |  |  | 是
2022年监督性监测 | 南通四方印染有限公司 | 水环境 | 毛纺织及染整精加工 |  | 纺织染整工业水污染物排放标准(GB4287-2012) | （表2）新建企业水污染物排放浓度限值及单位产品基准排水量,企业废水总排放口,间接排放,通用 | 污水总排口(DW001) | 总磷（以P计） | 2022-06-22 | 0 |  |  |  | 0.33 | 1.5 |  | mg/L | 否 |  |  | 是
2022年监督性监测 | 南通四方印染有限公司 | 水环境 | 毛纺织及染整精加工 |  | 纺织染整工业水污染物排放标准(GB4287-2012) | （表3）水污染物特别排放限值,企业废水总排放口,间接排放 | 污水总排口(DW001) | pH值 | 2022-06-22 | 0 |  |  |  | 7.5 | 9 | 6 | 无量纲 | 否 |  |  | 是
2022年监督性监测 | 南通四方印染有限公司 | 水环境 | 毛纺织及染整精加工 |  | 纺织染整工业水污染物排放标准(GB4287-2012) | （表2）新建企业水污染物排放浓度限值及单位产品基准排水量,企业废水总排放口,间接排放,非蜡染行业间接排放 | 污水总排口(DW001) | 氨氮（NH3-N） | 2022-06-22 | 0 |  |  |  | 5.20 | 20 |  | mg/L | 否 |  |  | 是
2022年监督性监测 | 南通四方印染有限公司 | 水环境 | 毛纺织及染整精加工 |  | 纺织染整工业水污染物排放标准(GB4287-2012) | （表2）新建企业水污染物排放浓度限值及单位产品基准排水量,企业废水总排放口,间接排放,通用 | 污水总排口(DW001) | 悬浮物 | 2022-06-22 | 0 |  |  |  | 10 | 100 |  | mg/L | 否 |  |  | 是
2022年监督性监测 | 南通四方印染有限公司 | 水环境 | 毛纺织及染整精加工 |  | 纺织染整工业水污染物排放标准(GB4287-2012) | （表2）新建企业水污染物排放浓度限值及单位产品基准排水量,企业废水总排放口,间接排放,通用 | 污水总排口(DW001) | 色度 | 2022-06-22 | 0 |  |  |  | 5 | 80 |  | 倍 | 否 |  |  | 是
2022年监督性监测 | 南通四方印染有限公司 | 水环境 | 毛纺织及染整精加工 |  | 纺织染整工业水污染物排放标准(GB4287-2012) | （表2）新建企业水污染物排放浓度限值及单位产品基准排水量,企业废水总排放口,间接排放,通用 | 污水总排口(DW001) | 苯胺类 | 2022-06-22 | 0 |  |  |  | 0.22 | 1 |  | mg/L | 否 |  |  | 是
2022年监督性监测 | 南通四方印染有限公司 | 水环境 | 毛纺织及染整精加工 |  | 纺织染整工业水污染物排放标准(GB4287-2012) | （表2）新建企业水污染物排放浓度限值及单位产品基准排水量,企业废水总排放口,间接排放,非蜡染行业间接排放 | 污水总排口(DW001) | 总氮（以N计） | 2022-06-22 | 0 |  |  |  | 12.0 | 30 |  | mg/L | 否 |  |  | 是
2022年监督性监测 | 南通四方印染有限公司 | 水环境 | 毛纺织及染整精加工 |  | 纺织染整工业水污染物排放标准(GB4287-2012) | （表2）新建企业水污染物排放浓度限值及单位产品基准排水量,企业废水总排放口,间接排放,通用 | 污水总排口(DW001) | 硫化物 | 2022-06-22 | 0 |  |  |  | <0.01 | 0.5 |  | mg/L | 否 |  |  | 是
2022年监督性监测 | 南通四方印染有限公司 | 水环境 | 毛纺织及染整精加工 |  | 纺织染整工业水污染物排放标准(GB4287-2012) | （表2）新建企业水污染物排放浓度限值及单位产品基准排水量,企业废水总排放口,间接排放,其他 | 污水总排口(DW001) | 化学需氧量 | 2022-06-22 | 0 |  |  |  | 28 | 200 |  | mg/L | 否 |  |  | 是
2022年监督性监测 | 南通四方印染有限公司 | 水环境 | 毛纺织及染整精加工 |  | 纺织染整工业水污染物排放标准(GB4287-2012) | （表2）新建企业水污染物排放浓度限值及单位产品基准排水量,企业废水总排放口,间接排放,通用 | 污水总排口(DW001) | 五日生化需氧量 | 2022-06-22 | 0 |  |  |  | 11.4 | 50 |  | mg/L | 否 |  |  | 是
2022年监督性监测 | 南通腾拓手套有限公司 | 土壤环境 | 针织或钩针编织品制造 |  | 橡胶制品工业污染物排放标准(GB27632-2011) | （表1、表2）现有和新建企业水污染物排放限值,企业废水总排放口,间接排放-乳胶制品企业 | 废水总排口(DW001) | 化学需氧量 | 2022-06-15 | 0 |  |  |  | 100 | 300 |  | mg/L | 否 |  |  | 是
2022年监督性监测 | 南通腾拓手套有限公司 | 土壤环境 | 针织或钩针编织品制造 |  | 橡胶制品工业污染物排放标准(GB27632-2011) | （表1、表2）现有和新建企业水污染物排放限值,企业废水总排放口,间接排放-轮胎企业和其他制品企业 | 废水总排口(DW001) | 悬浮物 | 2022-06-15 | 0 |  |  |  | 16 | 150 |  | mg/L | 否 |  |  | 是
2022年监督性监测 | 南通腾拓手套有限公司 | 土壤环境 | 针织或钩针编织品制造 |  | 橡胶制品工业污染物排放标准(GB27632-2011) | （表1、表2）现有和新建企业水污染物排放限值,企业废水总排放口,间接排放-轮胎企业和其他制品企业 | 废水总排口(DW001) | 石油类 | 2022-06-15 | 0 |  |  |  | 0.42 | 10 |  | mg/L | 否 |  |  | 是
2022年监督性监测 | 南通腾拓手套有限公司 | 土壤环境 | 针织或钩针编织品制造 |  | 橡胶制品工业污染物排放标准(GB27632-2011) | （表1、表2）现有和新建企业水污染物排放限值,企业废水总排放口,间接排放-乳胶制品企业 | 废水总排口(DW001) | 总氮（以N计） | 2022-06-15 | 0 |  |  |  | 26 | 40 |  | mg/L | 否 |  |  | 是
2022年监督性监测 | 南通腾拓手套有限公司 | 土壤环境 | 针织或钩针编织品制造 |  | 橡胶制品工业污染物排放标准(GB27632-2011) | （表1、表2）现有和新建企业水污染物排放限值,企业废水总排放口,间接排放-乳胶制品企业 | 废水总排口(DW001) | 氨氮（NH3-N） | 2022-06-15 | 0 |  |  |  | 23.5 | 30 |  | mg/L | 否 |  |  | 是
2022年监督性监测 | 南通腾拓手套有限公司 | 土壤环境 | 针织或钩针编织品制造 |  | 橡胶制品工业污染物排放标准(GB27632-2011) | （表1、表2）现有和新建企业水污染物排放限值,企业废水总排放口,直接排放-乳胶制品企业 | 废水总排口(DW001) | 总锌 | 2022-06-15 | 0 |  |  |  | 0.04 | 1.0 |  | mg/L | 否 |  |  | 是
2022年监督性监测 | 南通腾拓手套有限公司 | 土壤环境 | 针织或钩针编织品制造 |  | 橡胶制品工业污染物排放标准(GB27632-2011) | （表1、表2）现有和新建企业水污染物排放限值,企业废水总排放口,间接排放-乳胶制品企业 | 废水总排口(DW001) | 总磷（以P计） | 2022-06-15 | 0 |  |  |  | 0.48 | 1 |  | mg/L | 否 |  |  | 是
2022年监督性监测 | 南通腾拓手套有限公司 | 土壤环境 | 针织或钩针编织品制造 |  | 橡胶制品工业污染物排放标准(GB27632-2011) | （表1、表2）现有和新建企业水污染物排放限值,企业废水总排放口,间接排放-轮胎企业和其他制品企业 | 废水总排口(DW001) | 五日生化需氧量 | 2022-06-15 | 0 |  |  |  | 51.5 | 80 |  | mg/L | 否 |  |  | 是
2022年监督性监测 | 南通市西部水务有限公司 | 水环境 | 污水处理及其再生利用 |  | 城镇污水处理厂污染物排放标准[国标](GB18918-2002) | （表1）基本控制项目最高允许排放浓度（日均值）,一级标准（水温＞12℃或≤12℃）,A标准,通用 | 污水总排口(DW001) | pH值 | 2022-06-22 | 0 |  |  |  | 8.0 | 9 | 6 | 无量纲 | 否 |  |  | 是
2022年监督性监测 | 南通市西部水务有限公司 | 水环境 | 污水处理及其再生利用 |  | 城镇污水处理厂污染物排放标准[国标](GB18918-2002) | （表1）基本控制项目最高允许排放浓度（日均值）,一级标准（水温＞12℃或≤12℃）,A标准,通用 | 污水总排口(DW001) | 总氮（以N计） | 2022-06-22 | 0 |  |  |  | 4.66 | 15 |  | mg/L | 否 |  |  | 是
2022年监督性监测 | 南通市西部水务有限公司 | 水环境 | 污水处理及其再生利用 |  | 城镇污水处理厂污染物排放标准[国标](GB18918-2002) | （表1）基本控制项目最高允许排放浓度（日均值）,一级标准（水温＞12℃或≤12℃）,A标准,2006年1月1日后建设 | 污水总排口(DW001) | 总磷（以P计） | 2022-06-22 | 0 |  |  |  | 0.22 | 0.5 |  | mg/L | 否 |  |  | 是
2022年监督性监测 | 南通市西部水务有限公司 | 水环境 | 污水处理及其再生利用 |  | 城镇污水处理厂污染物排放标准[国标](GB18918-2002) | （表1）基本控制项目最高允许排放浓度（日均值）,一级标准（水温＞12℃或≤12℃）,A标准,通用 | 污水总排口(DW001) | 悬浮物 | 2022-06-22 | 0 |  |  |  | 8 | 10 |  | mg/L | 否 |  |  | 是
2022年监督性监测 | 南通市西部水务有限公司 | 水环境 | 污水处理及其再生利用 |  | 城镇污水处理厂污染物排放标准[国标](GB18918-2002) | A标准 | 污水总排口(DW001) | 氨氮（NH3-N） | 2022-06-22 | 0 |  |  |  | 0.226 | 8 | 0 | mg/L | 否 |  |  | 是
2022年监督性监测 | 南通市西部水务有限公司 | 水环境 | 污水处理及其再生利用 |  | 城镇污水处理厂污染物排放标准[国标](GB18918-2002) | （表1）基本控制项目最高允许排放浓度（日均值）,二级标准（水温＞12℃或≤12℃）,通用 | 污水总排口(DW001) | 石油类 | 2022-06-22 | 0 |  |  |  | 0.17 | 5 |  | mg/L | 否 |  |  | 是
2022年监督性监测 | 南通市西部水务有限公司 | 水环境 | 污水处理及其再生利用 |  | 城镇污水处理厂污染物排放标准[国标](GB18918-2002) | （表1）基本控制项目最高允许排放浓度（日均值）,一级标准（水温＞12℃或≤12℃）,A标准,通用 | 污水总排口(DW001) | 动植物油 | 2022-06-22 | 0 |  |  |  | 0.1 | 1 |  | mg/L | 否 |  |  | 是
2022年监督性监测 | 南通市西部水务有限公司 | 水环境 | 污水处理及其再生利用 |  | 城镇污水处理厂污染物排放标准[国标](GB18918-2002) | （表1）基本控制项目最高允许排放浓度（日均值）,二级标准（水温＞12℃或≤12℃）,通用 | 污水总排口(DW001) | 阴离子表面活性剂（LAS） | 2022-06-22 | 0 |  |  |  | <0.05 | 2 |  | mg/L | 否 |  |  | 是
2022年监督性监测 | 南通市西部水务有限公司 | 水环境 | 污水处理及其再生利用 |  | 城镇污水处理厂污染物排放标准[国标](GB18918-2002) | （表1）基本控制项目最高允许排放浓度（日均值）,一级标准（水温＞12℃或≤12℃）,A标准,通用 | 污水总排口(DW001) | 化学需氧量 | 2022-06-22 | 0 |  |  |  | 26 | 50 |  | mg/L | 否 |  |  | 是
2022年监督性监测 | 南通市西部水务有限公司 | 水环境 | 污水处理及其再生利用 |  | 城镇污水处理厂污染物排放标准[国标](GB18918-2002) | （表1）基本控制项目最高允许排放浓度（日均值）,一级标准（水温＞12℃或≤12℃）,A标准,通用 | 污水总排口(DW001) | 粪大肠菌群数 | 2022-06-22 | 0 |  |  |  | <20 | 1000 |  | 个/L | 否 |  |  | 是
2022年监督性监测 | 南通市西部水务有限公司 | 水环境 | 污水处理及其再生利用 |  | 城镇污水处理厂污染物排放标准[国标](GB18918-2002) | （表1）基本控制项目最高允许排放浓度（日均值）,一级标准（水温＞12℃或≤12℃）,A标准,通用 | 污水总排口(DW001) | 色度 | 2022-06-22 | 0 |  |  |  | 2 | 30 |  | 倍 | 否 |  |  | 是
2022年监督性监测 | 南通天楹环保能源有限公司 | 水环境 | 生物质能发电-生活垃圾焚烧发电 |  | 污水综合排放标准(GB8978-1996) | （表4）第二类污染物最高允许排放浓度（1998年1月1日后建的单位）,一切排污单位 ,三级标准 | DW001 废水排 口(DW001) | pH值 | 2022-06-20 | 0 |  |  |  | 8.3 | 9 | 6 | 无量纲 | 否 |  |  | 是
2022年监督性监测 | 南通天楹环保能源有限公司 | 水环境 | 生物质能发电-生活垃圾焚烧发电 |  | 污水综合排放标准(GB8978-1996) | （表4）第二类污染物最高允许排放浓度（1998年1月1日后建的单位）,其他排污单位,三级标准 | DW001 废水排 口(DW001) | 五日生化需氧量 | 2022-06-20 | 0 |  |  |  | 176 | 300 |  | mg/L | 否 |  |  | 是
2022年监督性监测 | 南通天楹环保能源有限公司 | 水环境 | 生物质能发电-生活垃圾焚烧发电 |  | 生活垃圾填埋场污染控制标准(GB16889-2008) | 现有和新建生活垃圾填埋场水污染物特别排放限值 | DW001 废水排 口(DW001) | 总镉 | 2022-06-20 | 0 |  |  |  | <0.05 | 0.01 |  | mg/L | 否 |  |  | 是
2022年监督性监测 | 南通天楹环保能源有限公司 | 水环境 | 生物质能发电-生活垃圾焚烧发电 |  | 污水综合排放标准(GB8978-1996) | （表2）第二类污染物最高允许排放浓度（1997年12月31日之前建的单位）,其他排污单位,二级标准 | DW001 废水排 口(DW001) | 总磷（以P计） | 2022-06-20 | 0 |  |  |  | 2.64 | 1 |  | mg/L | 是 | 1.64 |  | 是
2022年监督性监测 | 南通天楹环保能源有限公司 | 水环境 | 生物质能发电-生活垃圾焚烧发电 |  | 污水综合排放标准(GB8978-1996) | （表4）第二类污染物最高允许排放浓度（1998年1月1日后建的单位）,其他排污单位,三级标准 | DW001 废水排 口(DW001) | 化学需氧量 | 2022-06-20 | 0 |  |  |  | 334 | 500 |  | mg/L | 否 |  |  | 是
2022年监督性监测 | 南通天楹环保能源有限公司 | 水环境 | 生物质能发电-生活垃圾焚烧发电 |  | 污水排入城镇下水道水质标准(GB/T31962-2015) | 污水排入城镇下水道水质控制项目限值,A级 | DW001 废水排 口(DW001) | 总氮（以N计） | 2022-06-20 | 0 |  |  |  | 8.72 | 70 |  | mg/L | 否 |  |  | 是
2022年监督性监测 | 南通天楹环保能源有限公司 | 水环境 | 生物质能发电-生活垃圾焚烧发电 |  | 生活垃圾填埋场污染控制标准(GB16889-2008) | 现有和新建生活垃圾填埋场水污染物特别排放限值 | DW001 废水排 口(DW001) | 总砷 | 2022-06-20 | 0 |  |  |  | 0.0016 | 0.1 |  | mg/L | 否 |  |  | 是
2022年监督性监测 | 南通天楹环保能源有限公司 | 水环境 | 生物质能发电-生活垃圾焚烧发电 |  | 生活垃圾填埋场污染控制标准(GB16889-2008) | 现有和新建生活垃圾填埋场水污染物排放浓度限值 | DW001 废水排 口(DW001) | 总铅 | 2022-06-20 | 0 |  |  |  | 0.05 | 0.1 |  | mg/L | 否 |  |  | 是
2022年监督性监测 | 南通天楹环保能源有限公司 | 水环境 | 生物质能发电-生活垃圾焚烧发电 |  | 生活垃圾填埋场污染控制标准(GB16889-2008) | 现有和新建生活垃圾填埋场水污染物排放浓度限值 | DW001 废水排 口(DW001) | 六价铬 | 2022-06-20 | 0 |  |  |  | <0.03 | 0.05 |  | mg/L | 否 |  |  | 是
2022年监督性监测 | 南通天楹环保能源有限公司 | 水环境 | 生物质能发电-生活垃圾焚烧发电 |  | 污水排入城镇下水道水质标准(GB/T31962-2015) | 污水排入城镇下水道水质控制项目限值,A级 | DW001 废水排 口(DW001) | 氨氮（NH3-N） | 2022-06-20 | 0 |  |  |  | 2.18 | 45 |  | mg/L | 否 |  |  | 是
2022年监督性监测 | 南通金斯顿防护用品有限公司 | 土壤环境 | 日用及医用橡胶制品制造 |  | 橡胶制品工业污染物排放标准(GB27632-2011) | （表1、表2）现有和新建企业水污染物排放限值,企业废水总排放口,间接排放-乳胶制品企业 | 废水总排口(DW001) | pH值 | 2022-06-16 | 0 |  |  |  | 7.3 | 9 | 6 | 无量纲 | 否 |  |  | 是
2022年监督性监测 | 南通金斯顿防护用品有限公司 | 土壤环境 | 日用及医用橡胶制品制造 |  | 污水综合排放标准(GB8978-1996) | （表4）第二类污染物最高允许排放浓度（1998年1月1日后建的单位）,一切排污单位 ,三级标准 | 废水总排口(DW001) | 动植物油 | 2022-06-16 | 0 |  |  |  | 0.69 | 100 |  | mg/L | 否 |  |  | 是
2022年监督性监测 | 南通金斯顿防护用品有限公司 | 土壤环境 | 日用及医用橡胶制品制造 |  | 橡胶制品工业污染物排放标准(GB27632-2011) | （表1、表2）现有和新建企业水污染物排放限值,企业废水总排放口,间接排放-乳胶制品企业 | 废水总排口(DW001) | 化学需氧量 | 2022-06-16 | 0 |  |  |  | 78 | 300 |  | mg/L | 否 |  |  | 是
2022年监督性监测 | 南通金斯顿防护用品有限公司 | 土壤环境 | 日用及医用橡胶制品制造 |  | 橡胶制品工业污染物排放标准(GB27632-2011) | （表1、表2）现有和新建企业水污染物排放限值,企业废水总排放口,间接排放-乳胶制品企业 | 废水总排口(DW001) | 总氮（以N计） | 2022-06-16 | 0 |  |  |  | 33.9 | 40 |  | mg/L | 否 |  |  | 是
2022年监督性监测 | 南通金斯顿防护用品有限公司 | 土壤环境 | 日用及医用橡胶制品制造 |  | 橡胶制品工业污染物排放标准(GB27632-2011) | （表1、表2）现有和新建企业水污染物排放限值,企业废水总排放口,间接排放-轮胎企业和其他制品企业 | 废水总排口(DW001) | 五日生化需氧量 | 2022-06-16 | 0 |  |  |  | 13.0 | 80 |  | mg/L | 否 |  |  | 是
2022年监督性监测 | 南通金斯顿防护用品有限公司 | 土壤环境 | 日用及医用橡胶制品制造 |  | 橡胶制品工业污染物排放标准(GB27632-2011) | （表1、表2）现有和新建企业水污染物排放限值,企业废水总排放口,间接排放-乳胶制品企业 | 废水总排口(DW001) | 总锌 | 2022-06-16 | 0 |  |  |  | 0.032 | 3.5 |  | mg/L | 否 |  |  | 是
2022年监督性监测 | 南通金斯顿防护用品有限公司 | 土壤环境 | 日用及医用橡胶制品制造 |  | 橡胶制品工业污染物排放标准(GB27632-2011) | （表1、表2）现有和新建企业水污染物排放限值,企业废水总排放口,间接排放-乳胶制品企业 | 废水总排口(DW001) | 氨氮（NH3-N） | 2022-06-16 | 0 |  |  |  | 17.6 | 30 |  | mg/L | 否 |  |  | 是
2022年监督性监测 | 南通金斯顿防护用品有限公司 | 土壤环境 | 日用及医用橡胶制品制造 |  | 橡胶制品工业污染物排放标准(GB27632-2011) | （表1、表2）现有和新建企业水污染物排放限值,企业废水总排放口,间接排放-轮胎企业和其他制品企业 | 废水总排口(DW001) | 石油类 | 2022-06-16 | 0 |  |  |  | 0.32 | 10 |  | mg/L | 否 |  |  | 是
2022年监督性监测 | 南通金斯顿防护用品有限公司 | 土壤环境 | 日用及医用橡胶制品制造 |  | 橡胶制品工业污染物排放标准(GB27632-2011) | （表1、表2）现有和新建企业水污染物排放限值,企业废水总排放口,间接排放-乳胶制品企业 | 废水总排口(DW001) | 总磷（以P计） | 2022-06-16 | 0 |  |  |  | 0.03 | 1 |  | mg/L | 否 |  |  | 是
2022年监督性监测 | 南通宏洋毛绒制品有限公司 | 水环境 | 毛纺织及染整精加工 |  | 纺织染整工业水污染物排放标准(GB4287-2012) | （表2）新建企业水污染物排放浓度限值及单位产品基准排水量,企业废水总排放口,间接排放,通用 | 污水总排口(DW001) | 悬浮物 | 2022-06-23 | 0 |  |  |  | 15 | 100 |  | mg/L | 否 |  |  | 是
2022年监督性监测 | 南通宏洋毛绒制品有限公司 | 水环境 | 毛纺织及染整精加工 |  | 纺织染整工业水污染物排放标准(GB4287-2012) | （表2）新建企业水污染物排放浓度限值及单位产品基准排水量,企业废水总排放口,间接排放,其他 | 污水总排口(DW001) | 化学需氧量 | 2022-06-23 | 0 |  |  |  | 41 | 200 |  | mg/L | 否 |  |  | 是
2022年监督性监测 | 南通宏洋毛绒制品有限公司 | 水环境 | 毛纺织及染整精加工 |  | 纺织染整工业水污染物排放标准(GB4287-2012) | （表2）新建企业水污染物排放浓度限值及单位产品基准排水量,企业废水总排放口,间接排放,非蜡染行业间接排放 | 污水总排口(DW001) | 氨氮（NH3-N） | 2022-06-23 | 0 |  |  |  | 0.611 | 20 |  | mg/L | 否 |  |  | 是
2022年监督性监测 | 南通宏洋毛绒制品有限公司 | 水环境 | 毛纺织及染整精加工 |  | 纺织染整工业水污染物排放标准(GB4287-2012) | （表2）新建企业水污染物排放浓度限值及单位产品基准排水量,企业废水总排放口,间接排放,通用 | 污水总排口(DW001) | pH值 | 2022-06-23 | 0 |  |  |  | 7.5 | 9 | 6 | 无量纲 | 否 |  |  | 是
2022年监督性监测 | 南通宏洋毛绒制品有限公司 | 水环境 | 毛纺织及染整精加工 |  | 纺织染整工业水污染物排放标准(GB4287-2012) | （表2）新建企业水污染物排放浓度限值及单位产品基准排水量,企业废水总排放口,间接排放,非蜡染行业间接排放 | 污水总排口(DW001) | 总氮（以N计） | 2022-06-23 | 0 |  |  |  | 5.87 | 30 |  | mg/L | 否 |  |  | 是
2022年监督性监测 | 南通宏洋毛绒制品有限公司 | 水环境 | 毛纺织及染整精加工 |  | 纺织染整工业水污染物排放标准(GB4287-2012) | （表2）新建企业水污染物排放浓度限值及单位产品基准排水量,企业废水总排放口,间接排放,通用 | 污水总排口(DW001) | 总磷（以P计） | 2022-06-23 | 0 |  |  |  | 0.06 | 1.5 |  | mg/L | 否 |  |  | 是
2022年监督性监测 | 南通圣隆环保科技有限公司 | 土壤环境 | 危险废物治理 |  | 污水综合排放标准(GB8978-1996) | （表2）第二类污染物最高允许排放浓度（1997年12月31日之前建的单位）,一切排污单位 ,三级标准 | 污水总排口(DW001) | pH值 | 2022-07-05 | 0 |  |  |  | 7.1 | 9 | 6 | 无量纲 | 否 |  |  | 是
2022年监督性监测 | 南通圣隆环保科技有限公司 | 土壤环境 | 危险废物治理 |  | 污水排入城镇下水道水质标准(GB/T31962-2015) | 污水排入城镇下水道水质控制项目限值,B级 | 污水总排口(DW001) | 总氮（以N计） | 2022-07-05 | 0 |  |  |  | 11.2 | 70 |  | mg/L | 否 |  |  | 是
2022年监督性监测 | 南通圣隆环保科技有限公司 | 土壤环境 | 危险废物治理 |  | 污水综合排放标准(GB8978-1996) | （表1）第一类污染物最高允许排放浓度 | 污水总排口(DW001) | 总镍 | 2022-07-05 | 0 |  |  |  | 0.65 | 1 |  | mg/L | 否 |  |  | 是
2022年监督性监测 | 南通圣隆环保科技有限公司 | 土壤环境 | 危险废物治理 |  | 污水综合排放标准(GB8978-1996) | （表4）第二类污染物最高允许排放浓度（1998年1月1日后建的单位）,其他排污单位,三级标准 | 污水总排口(DW001) | 氟化物 | 2022-07-05 | 0 |  |  |  | 2.34 | 20 |  | mg/L | 否 |  |  | 是
2022年监督性监测 | 南通圣隆环保科技有限公司 | 土壤环境 | 危险废物治理 |  | 污水综合排放标准(GB8978-1996) | （表2）第二类污染物最高允许排放浓度（1997年12月31日之前建的单位）,一切排污单位 ,三级标准 | 污水总排口(DW001) | 总铜 | 2022-07-05 | 0 |  |  |  | 0.023 | 2.0 |  | mg/L | 否 |  |  | 是
2022年监督性监测 | 南通圣隆环保科技有限公司 | 土壤环境 | 危险废物治理 |  | 污水综合排放标准(GB8978-1996) | （表4）第二类污染物最高允许排放浓度（1998年1月1日后建的单位）,其他排污单位,三级标准 | 污水总排口(DW001) | 化学需氧量 | 2022-07-05 | 0 |  |  |  | 57 | 500 | 9 | mg/L | 否 |  |  | 是
2022年监督性监测 | 南通圣隆环保科技有限公司 | 土壤环境 | 危险废物治理 |  | 污水综合排放标准(GB8978-1996) | （表2）第二类污染物最高允许排放浓度（1997年12月31日之前建的单位）,其他排污单位,三级标准 | 污水总排口(DW001) | 总锰 | 2022-07-05 | 0 |  |  |  | 0.179 | 5 |  | mg/L | 否 |  |  | 是
2022年监督性监测 | 南通圣隆环保科技有限公司 | 土壤环境 | 危险废物治理 |  | 污水综合排放标准(GB8978-1996) | （表4）第二类污染物最高允许排放浓度（1998年1月1日后建的单位）,一切排污单位 ,三级标准 | 污水总排口(DW001) | 石油类 | 2022-07-05 | 0 |  |  |  | 2.61 | 20 |  | mg/L | 否 |  |  | 是
2022年监督性监测 | 南通圣隆环保科技有限公司 | 土壤环境 | 危险废物治理 |  | 污水排入城镇下水道水质标准(GB/T31962-2015) | 污水排入城镇下水道水质控制项目限值,B级 | 污水总排口(DW001) | 总磷（以P计） | 2022-07-05 | 0 |  |  |  | 0.65 | 8 |  | mg/L | 否 |  |  | 是
2022年监督性监测 | 南通柏海汇污水处理有限公司 | 水环境 | 污水处理及其再生利用 |  | 污水排入城镇下水道水质标准(GB/T31962-2015) | 污水排入城镇下水道水质控制项目限值,A级 | 废水总排口(DW001) | 总铅 | 2022-06-21 | 0 |  |  |  | 0.361 | 0.5 |  | mg/L | 否 |  |  | 是
2022年监督性监测 | 南通柏海汇污水处理有限公司 | 水环境 | 污水处理及其再生利用 |  | 城镇污水处理厂污染物排放标准[国标](GB18918-2002) | （表1）基本控制项目最高允许排放浓度（日均值）,一级标准（水温＞12℃或≤12℃）,A标准,2006年1月1日后建设 | 废水总排口(DW001) | 总磷（以P计） | 2022-06-21 | 0 |  |  |  | 0.50 | 0.5 |  | mg/L | 否 |  |  | 是
2022年监督性监测 | 南通柏海汇污水处理有限公司 | 水环境 | 污水处理及其再生利用 |  | 城镇污水处理厂污染物排放标准[国标](GB18918-2002) | （表1）基本控制项目最高允许排放浓度（日均值）,一级标准（水温＞12℃或≤12℃）,A标准,通用 | 废水总排口(DW001) | 色度 | 2022-06-21 | 0 |  |  |  | 3 | 30 |  | 倍 | 否 |  |  | 是
2022年监督性监测 | 南通柏海汇污水处理有限公司 | 水环境 | 污水处理及其再生利用 |  | 城镇污水处理厂污染物排放标准[国标](GB18918-2002) | （表1）基本控制项目最高允许排放浓度（日均值）,一级标准（水温＞12℃或≤12℃）,A标准,通用 | 废水总排口(DW001) | 悬浮物 | 2022-06-21 | 0 |  |  |  | 6 | 10 |  | mg/L | 否 |  |  | 是
2022年监督性监测 | 南通柏海汇污水处理有限公司 | 水环境 | 污水处理及其再生利用 |  | 城镇污水处理厂污染物排放标准[国标](GB18918-2002) | （表1）基本控制项目最高允许排放浓度（日均值）,一级标准（水温＞12℃或≤12℃）,A标准,通用 | 废水总排口(DW001) | 总氮（以N计） | 2022-06-21 | 0 |  |  |  | 10.7 | 15 |  | mg/L | 否 |  |  | 是
2022年监督性监测 | 南通柏海汇污水处理有限公司 | 水环境 | 污水处理及其再生利用 |  | 城镇污水处理厂污染物排放标准[国标](GB18918-2002) | （表1）基本控制项目最高允许排放浓度（日均值）,一级标准（水温＞12℃或≤12℃）,A标准,通用 | 废水总排口(DW001) | 动植物油 | 2022-06-21 | 0 |  |  |  | 0.28 | 1 |  | mg/L | 否 |  |  | 是
2022年监督性监测 | 南通柏海汇污水处理有限公司 | 水环境 | 污水处理及其再生利用 |  | 城镇污水处理厂污染物排放标准[国标](GB18918-2002) | （表1）基本控制项目最高允许排放浓度（日均值）,一级标准（水温＞12℃或≤12℃）,A标准,通用 | 废水总排口(DW001) | 氨氮（NH3-N） | 2022-06-21 | 0 |  |  |  | 0.468 | 5 |  | mg/L | 否 |  |  | 是
2022年监督性监测 | 南通柏海汇污水处理有限公司 | 水环境 | 污水处理及其再生利用 |  | 城镇污水处理厂污染物排放标准[国标](GB18918-2002) | （表2）部分一类污染物最高允许排放浓度（日均值） | 废水总排口(DW001) | 总镉 | 2022-06-21 | 0 |  |  |  | <0.05 | 0.01 |  | mg/L | 否 |  |  | 是
2022年监督性监测 | 南通柏海汇污水处理有限公司 | 水环境 | 污水处理及其再生利用 |  | 城镇污水处理厂污染物排放标准[国标](GB18918-2002) | （表1）基本控制项目最高允许排放浓度（日均值）,一级标准（水温＞12℃或≤12℃）,A标准,通用 | 废水总排口(DW001) | 石油类 | 2022-06-21 | 0 |  |  |  | 0.18 | 1 |  | mg/L | 否 |  |  | 是
2022年监督性监测 | 南通柏海汇污水处理有限公司 | 水环境 | 污水处理及其再生利用 |  | 污水排入城镇下水道水质标准(GB/T31962-2015) | 污水排入城镇下水道水质控制项目限值,A级 | 废水总排口(DW001) | 六价铬 | 2022-06-21 | 0 |  |  |  | <0.004 | 0.5 |  | mg/L | 否 |  |  | 是
2022年监督性监测 | 南通柏海汇污水处理有限公司 | 水环境 | 污水处理及其再生利用 |  | 城镇污水处理厂污染物排放标准[国标](GB18918-2002) | （表2）部分一类污染物最高允许排放浓度（日均值） | 废水总排口(DW001) | 总铬 | 2022-06-21 | 0 |  |  |  | <0.03 | 0.1 |  | mg/L | 否 |  |  | 是
2022年监督性监测 | 南通柏海汇污水处理有限公司 | 水环境 | 污水处理及其再生利用 |  | 污水排入城镇下水道水质标准(GB/T31962-2015) | 污水排入城镇下水道水质控制项目限值,A级 | 废水总排口(DW001) | 总砷 | 2022-06-21 | 0 |  |  |  | 0.0019 | 0.3 |  | mg/L | 否 |  |  | 是
2022年监督性监测 | 南通柏海汇污水处理有限公司 | 水环境 | 污水处理及其再生利用 |  | 城镇污水处理厂污染物排放标准[国标](GB18918-2002) | （表2）部分一类污染物最高允许排放浓度（日均值） | 废水总排口(DW001) | 总汞 | 2022-06-21 | 0 |  |  |  | <0.00004 | 0.001 |  | mg/L | 否 |  |  | 是
2022年监督性监测 | 南通柏海汇污水处理有限公司 | 水环境 | 污水处理及其再生利用 |  | 城镇污水处理厂污染物排放标准[国标](GB18918-2002) | （表1）基本控制项目最高允许排放浓度（日均值）,一级标准（水温＞12℃或≤12℃）,A标准,通用 | 废水总排口(DW001) | 阴离子表面活性剂 | 2022-06-21 | 0 |  |  |  | 0.127 | 0.5 |  | mg/L | 否 |  |  | 是
2022年监督性监测 | 南通柏海汇污水处理有限公司 | 水环境 | 污水处理及其再生利用 |  | 城镇污水处理厂污染物排放标准[国标](GB18918-2002) | （表1）基本控制项目最高允许排放浓度（日均值）,一级标准（水温＞12℃或≤12℃）,A标准,通用 | 废水总排口(DW001) | pH值 | 2022-06-21 | 0 |  |  |  | 8 | 9 | 6 | 无量纲 | 否 |  |  | 是

## 无组织
任务名称 | 企业名称 | 名录类别 | 行业类别 | 执行标准名称 | 执行标准条目名称 | 监测点 | 监测项目 | 监测日期 | 风向 | 风速（m/s） | 温度(℃) | 压力（kPa） | 排放浓度 | 上限 | 下限 | 单位 | 是否超标 | 超标倍数 | 备注
2022年监督性监测 | 南通瑞盈环保科技有限公司 | 土壤环境 | 危险废物治理 | 大气污染物综合排放标准(GB16297-1996) | （表2）新污染源大气污染物排放限值（1997年1月1日起）,无组织排放监控浓度限值,通用 | 下风向最大值 | 氮氧化物 | 2022-06-14 |  |  |  |  | 0.015 | 0.12 |  | mg/m3 | 否
2022年监督性监测 | 南通瑞盈环保科技有限公司 | 土壤环境 | 危险废物治理 | 大气污染物综合排放标准(GB16297-1996) | （表2）新污染源大气污染物排放限值（1997年1月1日起）,无组织排放监控浓度限值,除玻璃棉尘、石英粉尘、矿渣棉尘外其他 | 下风向最大值 | 颗粒物 | 2022-06-14 |  |  |  |  | 0.157 | 1 |  | mg/m3 | 否
2022年监督性监测 | 南通瑞盈环保科技有限公司 | 土壤环境 | 危险废物治理 | 大气污染物综合排放标准(GB16297-1996) | （表2）新污染源大气污染物排放限值（1997年1月1日起）,无组织排放监控浓度限值,通用 | 下风向最大值 | 二甲苯（总量） | 2022-06-14 |  |  |  |  | 0.563 | 1.2 |  | mg/m3 | 否
2022年监督性监测 | 南通瑞盈环保科技有限公司 | 土壤环境 | 危险废物治理 | 大气污染物综合排放标准(GB16297-1996) | （表2）新污染源大气污染物排放限值（1997年1月1日起）,无组织排放监控浓度限值,通用 | 下风向最大值 | 非甲烷总烃 | 2022-06-14 |  |  |  |  | 0.748 | 4.0 |  | mg/m3 | 否
2022年监督性监测 | 南通瑞盈环保科技有限公司 | 土壤环境 | 危险废物治理 | 大气污染物综合排放标准(GB16297-1996) | （表2）新污染源大气污染物排放限值（1997年1月1日起）,无组织排放监控浓度限值,通用 | 下风向最大值 | 二氧化硫 | 2022-06-14 |  |  |  |  | 0.014 | 0.4 |  | mg/m3 | 否
2022年监督性监测 | 江苏巨佰羊毛制品有限公司 | 水环境 | 毛染整精加工 | 大气污染物综合排放标准(GB16297-1996) | （表2）新污染源大气污染物排放限值（1997年1月1日起）,无组织排放监控浓度限值,通用 | 无组织监测 | 硫酸雾 | 2022-06-18 |  |  |  |  | 0.205 | 1.2 |  | mg/m3 | 否
2022年监督性监测 | 江苏巨佰羊毛制品有限公司 | 水环境 | 毛染整精加工 | 恶臭污染物排放标准(GB14554-93) | （表1）恶臭污染物厂界标准值,二级,新扩改建 | 无组织监测 | 硫化氢 | 2022-06-18 |  |  |  |  | <0.001 | 0.06 |  | mg/m3 | 否
2022年监督性监测 | 江苏巨佰羊毛制品有限公司 | 水环境 | 毛染整精加工 | 大气污染物综合排放标准(GB16297-1996) | （表2）新污染源大气污染物排放限值（1997年1月1日起）,无组织排放监控浓度限值,除玻璃棉尘、石英粉尘、矿渣棉尘外其他 | 无组织监测 | 颗粒物 | 2022-06-18 |  |  |  |  | 0.17 | 1 |  | mg/m3 | 否
2022年监督性监测 | 江苏巨佰羊毛制品有限公司 | 水环境 | 毛染整精加工 | 恶臭污染物排放标准(GB14554-93) | （表1）恶臭污染物厂界标准值,二级,新扩改建 | 无组织监测 | 氨 | 2022-06-18 |  |  |  |  | 0.11 | 1.5 |  | mg/m3 | 否
2022年监督性监测 | 南通优诺机械有限公司 | 土壤环境 | 金属丝绳及其制品制造 | 大气污染物综合排放标准(GB16297-1996) | （表2）新污染源大气污染物排放限值（1997年1月1日起）,无组织排放监控浓度限值,通用 | 无组织 | 氯化氢 | 2022-06-27 |  |  |  |  | <0.171 | 0.2 |  | mg/m3 | 否
2022年监督性监测 | 南通优诺机械有限公司 | 土壤环境 | 金属丝绳及其制品制造 | 大气污染物综合排放标准(GB16297-1996) | （表2）新污染源大气污染物排放限值（1997年1月1日起）,无组织排放监控浓度限值,除玻璃棉尘、石英粉尘、矿渣棉尘外其他 | 无组织 | 颗粒物 | 2022-06-27 |  |  |  |  | 0.171 | 1 |  | mg/m3 | 否
2022年监督性监测 | 江苏泓扬土壤科技有限公司 | 土壤环境 | 固体废物治理 | 恶臭污染物排放标准(GB14554-93) | （表1）恶臭污染物厂界标准值,二级,新扩改建 | 厂界上下风向 | 臭气浓度 | 2022-06-21 |  |  |  |  | <10 |  |  | 无量纲 | 否
2022年监督性监测 | 江苏泓扬土壤科技有限公司 | 土壤环境 | 固体废物治理 | 恶臭污染物排放标准(GB14554-93) | （表1）恶臭污染物厂界标准值,二级,新扩改建 | 厂界上下风向 | 硫化氢 | 2022-06-21 |  |  |  |  | <0.001 | 0.06 |  | mg/m3 | 否
2022年监督性监测 | 江苏泓扬土壤科技有限公司 | 土壤环境 | 固体废物治理 | 恶臭污染物排放标准(GB14554-93) | （表1）恶臭污染物厂界标准值,二级,新扩改建 | 厂界上下风向 | 氨 | 2022-06-21 |  |  |  |  | 0.16 | 1.5 |  | mg/m3 | 否
2022年监督性监测 | 江苏泓扬土壤科技有限公司 | 土壤环境 | 固体废物治理 | 大气污染物综合排放标准(GB16297-1996) | （表2）新污染源大气污染物排放限值（1997年1月1日起）,无组织排放监控浓度限值,除玻璃棉尘、石英粉尘、矿渣棉尘外其他 | 厂界上下风向 | 颗粒物 | 2022-06-21 |  |  |  |  | 0.172 | 1 |  | mg/m3 | 否
2022年监督性监测 | 南通依福园家具有限公司 | 大气环境 | 木质家具制造 | 大气污染物综合排放标准(GB16297-1996) | （表2）新污染源大气污染物排放限值（1997年1月1日起）,无组织排放监控浓度限值,通用 | 厂界 | 二甲苯（总量） | 2022-06-29 |  |  |  |  | 0.246 | 1.2 |  | mg/m3 | 否
2022年监督性监测 | 南通依福园家具有限公司 | 大气环境 | 木质家具制造 | 大气污染物综合排放标准(GB16297-1996) | （表2）新污染源大气污染物排放限值（1997年1月1日起）,无组织排放监控浓度限值,通用 | 厂界 | 非甲烷总烃 | 2022-06-29 |  |  |  |  | 2.05 |  |  | mg/m3 | 否
2022年监督性监测 | 南通依福园家具有限公司 | 大气环境 | 木质家具制造 | 大气污染物综合排放标准(GB16297-1996) | （表2）新污染源大气污染物排放限值（1997年1月1日起）,无组织排放监控浓度限值,通用 | 厂界 | 甲苯 | 2022-06-29 |  |  |  |  | 0.0285 | 2.4 |  | mg/m3 | 否
2022年监督性监测 | 南通依福园家具有限公司 | 大气环境 | 木质家具制造 | 大气污染物综合排放标准(GB16297-1996) | （表2）新污染源大气污染物排放限值（1997年1月1日起）,最高允许排放浓度,通用 | 厂界 | 颗粒物 | 2022-06-29 |  |  |  |  | 0.168 | 1.0 |  | mg/m3 | 否
2022年监督性监测 | 江苏泰源钢缆有限公司 | 大气环境 | 金属丝绳及其制品制造 | 恶臭污染物排放标准(GB14554-93) | （表1）恶臭污染物厂界标准值,二级,新扩改建 | 厂界 | 氨 | 2022-06-27 |  |  |  |  | 0.12 | 1.5 |  | mg/m3 | 否
2022年监督性监测 | 江苏泰源钢缆有限公司 | 大气环境 | 金属丝绳及其制品制造 | 大气污染物综合排放标准(GB16297-1996) | （表2）新污染源大气污染物排放限值（1997年1月1日起）,无组织排放监控浓度限值,除玻璃棉尘、石英粉尘、矿渣棉尘外其他 | 厂界 | 颗粒物 | 2022-06-27 |  |  |  |  | 0.168 | 1 |  | mg/m3 | 否
2022年监督性监测 | 江苏泰源钢缆有限公司 | 大气环境 | 金属丝绳及其制品制造 | 恶臭污染物排放标准(GB14554-93) | （表1）恶臭污染物厂界标准值,二级,新扩改建 | 厂界 | 硫化氢 | 2022-06-27 |  |  |  |  | <0.001 | 0.06 |  | mg/m3 | 否
2022年监督性监测 | 江苏泰源钢缆有限公司 | 大气环境 | 金属丝绳及其制品制造 | 恶臭污染物排放标准(GB14554-93) | （表1）恶臭污染物厂界标准值,二级,新扩改建 | 厂界 | 臭气浓度 | 2022-06-27 |  |  |  |  | <10 | 20 |  | 无量纲 | 否
2022年监督性监测 | 南通坤旺劳护用品有限公司 | 土壤环境 | 其他橡胶制品制造 | 橡胶制品工业污染物排放标准(GB27632-2011) | （表6）现有和新建企业厂界无组织排放限值 | 下风向浓度最高点 | 二甲苯（总量） | 2022-06-17 |  |  |  |  | 0.472 | 1.2 |  | mg/m3 | 否
2022年监督性监测 | 南通坤旺劳护用品有限公司 | 土壤环境 | 其他橡胶制品制造 | 橡胶制品工业污染物排放标准(GB27632-2011) | （表6）现有和新建企业厂界无组织排放限值 | 下风向浓度最高点 | 非甲烷总烃 | 2022-06-17 |  |  |  |  | 1.74 | 4 |  | mg/m3 | 否
2022年监督性监测 | 南通坤旺劳护用品有限公司 | 土壤环境 | 其他橡胶制品制造 | 大气污染物综合排放标准(GB16297-1996) | （表2）新污染源大气污染物排放限值（1997年1月1日起）,最高允许排放浓度,通用 | 下风向浓度最高点 | 颗粒物 | 2022-06-17 |  |  |  |  | 0.167 | 1 |  | mg/m3 | 否
2022年监督性监测 | 南通坤旺劳护用品有限公司 | 土壤环境 | 其他橡胶制品制造 | 橡胶制品工业污染物排放标准(GB27632-2011) | （表6）现有和新建企业厂界无组织排放限值 | 下风向浓度最高点 | 甲苯 | 2022-06-17 |  |  |  |  | 0.0172 | 2.4 |  | mg/m3 | 否
2022年监督性监测 | 南通乡丝源劳护用品有限公司 | 土壤环境 | 日用及医用橡胶制品制造 | 橡胶制品工业污染物排放标准(GB27632-2011) | （表6）现有和新建企业厂界无组织排放限值 | 下风向浓度最高点 | 颗粒物 | 2022-06-16 |  |  |  |  | 0.171 | 1 |  | mg/m3 | 否
2022年监督性监测 | 南通乡丝源劳护用品有限公司 | 土壤环境 | 日用及医用橡胶制品制造 | 大气污染物综合排放标准(GB16297-1996) | （表2）新污染源大气污染物排放限值（1997年1月1日起）,无组织排放监控浓度限值,通用 | 下风向浓度最高点 | 丙烯腈 | 2022-06-16 |  |  |  |  | <0.2 | 0.6 |  | mg/m3 | 否
2022年监督性监测 | 南通乡丝源劳护用品有限公司 | 土壤环境 | 日用及医用橡胶制品制造 | 大气污染物综合排放标准(GB16297-1996) | （表2）新污染源大气污染物排放限值（1997年1月1日起）,无组织排放监控浓度限值,通用 | 下风向浓度最高点 | 甲醇 | 2022-06-16 |  |  |  |  | <2 | 12 |  | mg/m3 | 否
2022年监督性监测 | 南通乡丝源劳护用品有限公司 | 土壤环境 | 日用及医用橡胶制品制造 | 大气污染物综合排放标准(GB16297-1996) | （表2）新污染源大气污染物排放限值（1997年1月1日起）,无组织排放监控浓度限值,通用 | 下风向浓度最高点 | 非甲烷总烃 | 2022-06-16 |  |  |  |  | 1.44 | 4 |  | mg/m3 | 否
2022年监督性监测 | 南通乡丝源劳护用品有限公司 | 土壤环境 | 日用及医用橡胶制品制造 | 橡胶制品工业污染物排放标准(GB27632-2011) | （表6）现有和新建企业厂界无组织排放限值 | 下风向浓度最高点 | 二甲苯（总量） | 2022-06-16 |  |  |  |  | 0.0067 | 1.2 |  | mg/m3 | 否
2022年监督性监测 | 南通南大华科环保科技有限公司 | 大气环境,土壤环境 | 危险废物治理 | 大气污染物综合排放标准(GB16297-1996) | （表2）新污染源大气污染物排放限值（1997年1月1日起）,最高允许排放浓度,通用 | 厂界 | 颗粒物 | 2022-06-14 | 东南风 |  | 27.7 | 100.3 | 0.165 | 1.0 |  | mg/m3 | 否
2022年监督性监测 | 南通南大华科环保科技有限公司 | 大气环境,土壤环境 | 危险废物治理 | 大气污染物综合排放标准(GB16297-1996) | （表2）新污染源大气污染物排放限值（1997年1月1日起）,无组织排放监控浓度限值,通用 | 厂界 | 甲苯 | 2022-06-14 |  |  |  |  | 0.0136 | 2.4 |  | mg/m3 | 否
2022年监督性监测 | 南通南大华科环保科技有限公司 | 大气环境,土壤环境 | 危险废物治理 | 大气污染物综合排放标准(GB16297-1996) | （表2）新污染源大气污染物排放限值（1997年1月1日起）,无组织排放监控浓度限值,通用 | 厂界 | 非甲烷总烃 | 2022-06-14 |  |  |  |  | 0.279 | 4.0 |  | mg/m3 | 否
2022年监督性监测 | 南通南大华科环保科技有限公司 | 大气环境,土壤环境 | 危险废物治理 | 大气污染物综合排放标准(GB16297-1996) | （表2）新污染源大气污染物排放限值（1997年1月1日起）,无组织排放监控浓度限值,通用 | 厂界 | 二甲苯（总量） | 2022-07-14 |  |  |  |  | 0.189 | 1.2 |  | mg/m3 | 否
2022年监督性监测 | 信挚科技南通有限公司 | 土壤环境 | 日用及医用橡胶制品制造 | 橡胶制品工业污染物排放标准(GB27632-2011) | （表4、表5）现有和新建企业大气污染物排放限值,轮胎企业及其他制品企业炼胶、硫化装置 | 下风向浓度最高点 | 非甲烷总烃 | 2022-06-15 |  |  | 30.7 | 100.6 | 0.0305 | 10 |  | mg/m3 | 否 |  | 以挥发性有机物监测
2022年监督性监测 | 信挚科技南通有限公司 | 土壤环境 | 日用及医用橡胶制品制造 | 橡胶制品工业污染物排放标准(GB27632-2011) | （表6）现有和新建企业厂界无组织排放限值 | 下风向浓度最高点 | 二甲苯（总量） | 2022-06-15 |  |  | 30.7 | 100.6 | 0.0113 | 1.2 |  | mg/m3 | 否
2022年监督性监测 | 信挚科技南通有限公司 | 土壤环境 | 日用及医用橡胶制品制造 |  |  | 下风向浓度最高点 | N，N-二甲基甲酰胺 | 2022-06-15 |  |  | 30.7 | 100.6 | 0 |  |  | mg/L | 否
2022年监督性监测 | 信挚科技南通有限公司 | 土壤环境 | 日用及医用橡胶制品制造 | 恶臭污染物排放标准(GB14554-93) | （表1）恶臭污染物厂界标准值,二级,新扩改建 | 下风向浓度最高点 | 氨 | 2022-06-15 |  |  | 30.7 | 100.6 | 0.12 | 1.5 |  | mg/m3 | 否
2022年监督性监测 | 信挚科技南通有限公司 | 土壤环境 | 日用及医用橡胶制品制造 | 大气污染物综合排放标准(GB16297-1996) | （表2）新污染源大气污染物排放限值（1997年1月1日起）,无组织排放监控浓度限值,通用 | 下风向浓度最高点 | 甲醇 | 2022-06-15 |  |  | 30.7 | 100.6 | 0 | 12 |  | mg/m3 | 否
2022年监督性监测 | 南通苏民新能源科技有限公司 | 土壤环境 | 其他电池制造 | 电池工业污染物排放标准(GB30484-2013) | （表6）现有和新建企业边界大气污染物浓度限值 | 厂界下风向 | 氯化氢 | 2022-07-01 |  |  |  |  | 0.067 | 0.15 |  | mg/m3 | 否
2022年监督性监测 | 南通苏民新能源科技有限公司 | 土壤环境 | 其他电池制造 | 电池工业污染物排放标准(GB30484-2013) | （表6）现有和新建企业边界大气污染物浓度限值 | 厂界下风向 | 氮氧化物 | 2022-07-01 |  |  |  |  | 0.017 | 0.12 |  | mg/m3 | 否
2022年监督性监测 | 南通苏民新能源科技有限公司 | 土壤环境 | 其他电池制造 | 电池工业污染物排放标准(GB30484-2013) | （表6）现有和新建企业边界大气污染物浓度限值 | 厂界下风向 | 颗粒物 | 2022-07-01 |  |  |  |  | 0.166 | 0.3 |  | mg/m3 | 否
2022年监督性监测 | 南通苏民新能源科技有限公司 | 土壤环境 | 其他电池制造 | 恶臭污染物排放标准(GB14554-93) | （表1）恶臭污染物厂界标准值,二级,新扩改建 | 厂界下风向 | 硫化氢 | 2022-07-01 |  |  |  |  | <0.06 | 0.06 |  | mg/m3 | 否
2022年监督性监测 | 南通苏民新能源科技有限公司 | 土壤环境 | 其他电池制造 | 电池工业污染物排放标准(GB30484-2013) | （表6）现有和新建企业边界大气污染物浓度限值 | 厂界下风向 | 氟化物 | 2022-07-01 |  |  |  |  | <0.02 | 0.02 |  | mg/m3 | 否
2022年监督性监测 | 南通苏民新能源科技有限公司 | 土壤环境 | 其他电池制造 | 电池工业污染物排放标准(GB30484-2013) | （表6）现有和新建企业边界大气污染物浓度限值 | 厂界下风向 | 非甲烷总烃 | 2022-07-01 |  |  |  |  | 0.0900 | 2 |  | mg/m3 | 否
2022年监督性监测 | 南通苏民新能源科技有限公司 | 土壤环境 | 其他电池制造 | 恶臭污染物排放标准(GB14554-93) | （表1）恶臭污染物厂界标准值,二级,新扩改建 | 厂界下风向 | 氨 | 2022-07-01 |  |  |  |  | 0.11 | 1.5 |  | mg/m3 | 否
2022年监督性监测 | 南通四方印染有限公司 | 水环境 | 毛纺织及染整精加工 | 恶臭污染物排放标准(GB14554-93) | （表1）恶臭污染物厂界标准值,二级,新扩改建 | 厂界无组织废气 | 氨 | 2022-06-22 |  |  |  |  | 0.07 | 1.5 |  | mg/m3 | 否
2022年监督性监测 | 南通四方印染有限公司 | 水环境 | 毛纺织及染整精加工 | 大气污染物综合排放标准(GB16297-1996) | （表2）新污染源大气污染物排放限值（1997年1月1日起）,无组织排放监控浓度限值,通用 | 厂界无组织废气 | 非甲烷总烃 | 2022-06-22 |  |  |  |  | 0.416 | 4 |  | mg/m3 | 否
2022年监督性监测 | 南通四方印染有限公司 | 水环境 | 毛纺织及染整精加工 | 恶臭污染物排放标准(GB14554-93) | （表1）恶臭污染物厂界标准值,二级,新扩改建 | 厂界无组织废气 | 臭气浓度 | 2022-06-22 |  |  |  |  | <10 | 20 |  | 无量纲 | 否
2022年监督性监测 | 南通市西部水务有限公司 | 水环境 | 污水处理及其再生利用 | 恶臭污染物排放标准(GB14554-93) | （表1）恶臭污染物厂界标准值,二级,新扩改建 | 无组织 | 臭气浓度 | 2022-06-22 |  |  |  |  | <10 | 20 |  | 无量纲 | 否
2022年监督性监测 | 南通市西部水务有限公司 | 水环境 | 污水处理及其再生利用 | 恶臭污染物排放标准(GB14554-93) | （表1）恶臭污染物厂界标准值,二级,新扩改建 | 无组织 | 氨 | 2022-06-22 |  |  |  |  | 0.16 | 1.5 |  | mg/m3 | 否
2022年监督性监测 | 南通市西部水务有限公司 | 水环境 | 污水处理及其再生利用 | 城镇污水处理厂污染物排放标准[国标](GB18918-2002) | （表4）厂界（防护带边缘）废气排放最高允许浓度,三级标准 | 无组织 | 甲烷 | 2022-06-22 |  |  |  |  | 0.84 | 1 |  | mg/m3 | 否
2022年监督性监测 | 南通市西部水务有限公司 | 水环境 | 污水处理及其再生利用 | 恶臭污染物排放标准(GB14554-93) | （表1）恶臭污染物厂界标准值,二级,新扩改建 | 无组织 | 硫化氢 | 2022-06-22 |  |  |  |  | <0.001 | 0.06 |  | mg/m3 | 否
2022年监督性监测 | 南通天楹环保能源有限公司 | 水环境 | 生物质能发电-生活垃圾焚烧发电 | 恶臭污染物排放标准(GB14554-93) | （表1）恶臭污染物厂界标准值,一级 | 厂界下风向 | 硫化氢 | 2022-06-20 |  |  |  |  | <0.001 | 0.03 |  | mg/m3 | 否
2022年监督性监测 | 南通天楹环保能源有限公司 | 水环境 | 生物质能发电-生活垃圾焚烧发电 | 生活垃圾填埋场污染控制标准(GB16889-2008) | 现有和新建生活垃圾填埋场水污染物排放浓度限值 | 厂界下风向 | 总铬 | 2022-06-20 |  |  |  |  | <0.00004 | 0.1 |  | mg/L | 否
2022年监督性监测 | 南通天楹环保能源有限公司 | 水环境 | 生物质能发电-生活垃圾焚烧发电 | 大气污染物综合排放标准(GB16297-1996) | （表2）新污染源大气污染物排放限值（1997年1月1日起）,最高允许排放浓度,通用 | 厂界下风向 | 颗粒物 | 2022-06-20 |  |  |  |  | <0.01 | 1 |  | mg/m3 | 否
2022年监督性监测 | 南通天楹环保能源有限公司 | 水环境 | 生物质能发电-生活垃圾焚烧发电 | 大气污染物综合排放标准(GB16297-1996) | （表2）新污染源大气污染物排放限值（1997年1月1日起）,无组织排放监控浓度限值,除玻璃棉尘、石英粉尘、矿渣棉尘外其他 | 厂界下风向 | 颗粒物 | 2022-06-20 |  |  |  |  | 0.092 | 1 |  | mg/m3 | 否
2022年监督性监测 | 南通天楹环保能源有限公司 | 水环境 | 生物质能发电-生活垃圾焚烧发电 | 大气污染物综合排放标准(GB16297-1996) | （表1）现有污染源大气污染物排放限值（1997年1月1日1前）,无组织排放监控浓度限值,通用 | 厂界下风向 | 氯化氢 | 2022-06-20 |  |  |  |  | <0.00004 | 0.030 |  | mg/m3 | 否
2022年监督性监测 | 南通天楹环保能源有限公司 | 水环境 | 生物质能发电-生活垃圾焚烧发电 | 恶臭污染物排放标准(GB14554-93) | （表1）恶臭污染物厂界标准值,二级,新扩改建 | 厂界下风向 | 氨 | 2022-06-20 |  |  |  |  | 0.11 | 1.5 |  | mg/m3 | 否
2022年监督性监测 | 南通天楹环保能源有限公司 | 水环境 | 生物质能发电-生活垃圾焚烧发电 | 恶臭污染物排放标准(GB14554-93) | （表1）恶臭污染物厂界标准值,二级,新扩改建 | 厂界下风向 | 臭气浓度 | 2022-06-20 |  |  |  |  | <20 | 20 |  | 无量纲 | 否
2022年监督性监测 | 南通天楹环保能源有限公司 | 水环境 | 生物质能发电-生活垃圾焚烧发电 | 大气污染物综合排放标准(GB16297-1996) | （表2）新污染源大气污染物排放限值（1997年1月1日起）,无组织排放监控浓度限值,通用 | 厂界下风向 | 汞及其化合物 | 2022-06-20 |  |  |  |  | <0.001 | 0.0012 |  | mg/m3 | 否
2022年监督性监测 | 南通金斯顿防护用品有限公司 | 土壤环境 | 日用及医用橡胶制品制造 | 大气污染物综合排放标准(GB16297-1996) | （表2）新污染源大气污染物排放限值（1997年1月1日起）,无组织排放监控浓度限值,通用 | 下风向浓度最高点 | 非甲烷总烃 | 2022-06-16 |  |  |  |  | 0.48 | 4 |  | mg/m3 | 否
2022年监督性监测 | 南通金斯顿防护用品有限公司 | 土壤环境 | 日用及医用橡胶制品制造 | 橡胶制品工业污染物排放标准(GB27632-2011) | （表6）现有和新建企业厂界无组织排放限值 | 下风向浓度最高点 | 颗粒物 | 2022-06-16 |  |  |  |  | 0.265 | 1 |  | mg/m3 | 否
2022年监督性监测 | 南通金斯顿防护用品有限公司 | 土壤环境 | 日用及医用橡胶制品制造 | 恶臭污染物排放标准(GB14554-93) | （表1）恶臭污染物厂界标准值,二级,新扩改建 | 下风向浓度最高点 | 氨 | 2022-06-16 |  |  |  |  | 0.07 | 1.5 |  | mg/m3 | 否
2022年监督性监测 | 南通金斯顿防护用品有限公司 | 土壤环境 | 日用及医用橡胶制品制造 | 恶臭污染物排放标准(GB14554-93) | （表1）恶臭污染物厂界标准值,二级,新扩改建 | 下风向浓度最高点 | 硫化氢 | 2022-06-16 |  |  |  |  | 0.022 | 0.06 |  | mg/m3 | 否
2022年监督性监测 | 南通金斯顿防护用品有限公司 | 土壤环境 | 日用及医用橡胶制品制造 | 大气污染物综合排放标准(GB16297-1996) | （表2）新污染源大气污染物排放限值（1997年1月1日起）,无组织排放监控浓度限值,通用 | 下风向浓度最高点 | 甲醇 | 2022-06-16 |  |  |  |  | <0.1 | 12 |  | mg/m3 | 否
2022年监督性监测 | 南通金斯顿防护用品有限公司 | 土壤环境 | 日用及医用橡胶制品制造 | 恶臭污染物排放标准(GB14554-93) | （表1）恶臭污染物厂界标准值,二级,新扩改建 | 下风向浓度最高点 | 臭气浓度 | 2022-06-16 |  |  |  |  | 10 | 20 |  | 无量纲 | 否
2022年监督性监测 | 南通宏洋毛绒制品有限公司 | 水环境 | 毛纺织及染整精加工 | 恶臭污染物排放标准(GB14554-93) | （表1）恶臭污染物厂界标准值,二级,新扩改建 | 厂界下风向 | 硫化氢 | 2022-06-23 |  |  |  |  | <0.001 | 0.06 |  | mg/m3 | 否
2022年监督性监测 | 南通宏洋毛绒制品有限公司 | 水环境 | 毛纺织及染整精加工 | 恶臭污染物排放标准(GB14554-93) | （表1）恶臭污染物厂界标准值,二级,新扩改建 | 厂界下风向 | 氨 | 2022-06-23 |  |  |  |  | 0.09 | 1.5 |  | mg/m3 | 否
2022年监督性监测 | 南通宏洋毛绒制品有限公司 | 水环境 | 毛纺织及染整精加工 | 大气污染物综合排放标准(GB16297-1996) | （表2）新污染源大气污染物排放限值（1997年1月1日起）,无组织排放监控浓度限值,通用 | 厂界下风向 | 非甲烷总烃 | 2022-06-23 |  |  |  |  | 0.35 | 4 |  | mg/m3 | 否
2022年监督性监测 | 南通宏洋毛绒制品有限公司 | 水环境 | 毛纺织及染整精加工 | 恶臭污染物排放标准(GB14554-93) | （表1）恶臭污染物厂界标准值,二级,新扩改建 | 厂界下风向 | 臭气浓度 | 2022-06-23 |  |  |  |  | <10 | 20 |  | 无量纲 | 否
2022年监督性监测 | 南通宏洋毛绒制品有限公司 | 水环境 | 毛纺织及染整精加工 | 大气污染物综合排放标准(GB16297-1996) | （表2）新污染源大气污染物排放限值（1997年1月1日起）,无组织排放监控浓度限值,除玻璃棉尘、石英粉尘、矿渣棉尘外其他 | 厂界下风向 | 颗粒物 | 2022-06-23 |  |  |  |  | 0.267 | 1 |  | mg/m3 | 否
2022年监督性监测 | 南通圣隆环保科技有限公司 | 土壤环境 | 危险废物治理 | 大气污染物综合排放标准(GB16297-1996) | （表2）新污染源大气污染物排放限值（1997年1月1日起）,无组织排放监控浓度限值,通用 | 无组织废气监测 | 非甲烷总烃 | 2022-07-05 |  |  |  |  | 0.290 | 4 |  | mg/m3 | 否
2022年监督性监测 | 南通圣隆环保科技有限公司 | 土壤环境 | 危险废物治理 | 大气污染物综合排放标准(GB16297-1996) | （表2）新污染源大气污染物排放限值（1997年1月1日起）,无组织排放监控浓度限值,除玻璃棉尘、石英粉尘、矿渣棉尘外其他 | 无组织废气监测 | 颗粒物 | 2022-07-05 |  |  |  |  | 0.290 | 1.0 |  | mg/m3 | 否
2022年监督性监测 | 南通圣隆环保科技有限公司 | 土壤环境 | 危险废物治理 | 恶臭污染物排放标准(GB14554-93) | （表1）恶臭污染物厂界标准值,二级,新扩改建 | 无组织废气监测 | 硫化氢 | 2022-07-05 |  |  |  |  | <0.06 | 0.06 |  | mg/m3 | 否
2022年监督性监测 | 南通圣隆环保科技有限公司 | 土壤环境 | 危险废物治理 | 恶臭污染物排放标准(GB14554-93) | （表1）恶臭污染物厂界标准值,三级,新扩改建 | 无组织废气监测 | 氨 | 2022-07-05 |  |  |  |  | 0.07 |  |  | mg/m3 | 否
2022年监督性监测 | 南通圣隆环保科技有限公司 | 土壤环境 | 危险废物治理 | 无机化学工业污染物排放标准(GB31573-2015) | （表5）企业边界大气污染物排放限值,涉铅、汞、锑、镍、镉、锰、钴、钼重金属无机化合物工业 | 无组织废气监测 | 锰及其化合物（以锰计） | 2022-07-05 |  |  |  |  | 0.000123 | 0.015 |  | mg/m3 | 否
2022年监督性监测 | 南通柏海汇污水处理有限公司 | 水环境 | 污水处理及其再生利用 | 恶臭污染物排放标准(GB14554-93) | （表1）恶臭污染物厂界标准值,二级,新扩改建 | 厂界无组织 | 硫化氢 | 2022-06-21 |  |  |  |  | <0.001 | 0.06 |  | mg/m3 | 否
2022年监督性监测 | 南通柏海汇污水处理有限公司 | 水环境 | 污水处理及其再生利用 | 恶臭污染物排放标准(GB14554-93) | （表1）恶臭污染物厂界标准值,二级,新扩改建 | 厂界无组织 | 臭气浓度 | 2022-06-21 |  |  |  |  | <10 | 20 |  | 无量纲 | 否
2022年监督性监测 | 南通柏海汇污水处理有限公司 | 水环境 | 污水处理及其再生利用 | 恶臭污染物排放标准(GB14554-93) | （表1）恶臭污染物厂界标准值,二级,新扩改建 | 厂界无组织 | 氨 | 2022-06-21 |  |  |  |  | 0.12 | 1.5 |  | mg/m3 | 否
2022年监督性监测 | 南通柏海汇污水处理有限公司 | 水环境 | 污水处理及其再生利用 | 城镇污水处理厂污染物排放标准[国标](GB18918-2002) | （表4）厂界（防护带边缘）废气排放最高允许浓度,二级标准 | 厂界无组织 | 甲烷 | 2022-06-21 |  |  |  |  | 0.76 | 1 |  | mg/m3 | 否

## 厂界噪声
任务名称 | 企业名称 | 名录类别 | 行业类别 | 执行标准名称 | 执行标准条目名称 | 监测点 | 监测项目 | 监测日期 | 声源 | 风速（m/s） | 昼间监测值 | 夜间监测值 | 上限 | 下限 | 单位 | 是否超标 | 超标倍数 | 备注
2022年监督性监测 | 南通瑞盈环保科技有限公司 | 土壤环境 | 危险废物治理 | 工业企业厂界环境噪声排放标准(GB12348-2008) | （表1）工业企业厂界环境噪声排放限值,厂界与噪声敏感建筑物距离小于1m,3类厂界外声环境功能区,昼间/夜间 | 厂界噪声 | 工业企业厂界环境噪声 | 2022-06-14 |  |  | 53.4 |  | 65 |  | dB | 否
2022年监督性监测 | 南通瑞盈环保科技有限公司 | 土壤环境 | 危险废物治理 | 工业企业厂界环境噪声排放标准(GB12348-2008) | （表1）工业企业厂界环境噪声排放限值,厂界与噪声敏感建筑物距离不小于1m,3类厂界外声环境功能区,昼间/夜间 | 厂界噪声 | 工业企业厂界环境噪声 | 2022-06-14 |  |  | 54.4 |  | 65 |  | dB | 否
2022年监督性监测 | 南通瑞盈环保科技有限公司 | 土壤环境 | 危险废物治理 | 工业企业厂界环境噪声排放标准(GB12348-2008) | （表1）工业企业厂界环境噪声排放限值,厂界与噪声敏感建筑物距离不小于1m,3类厂界外声环境功能区,昼间/夜间 | 厂界噪声 | 工业企业厂界环境噪声 | 2022-06-14 |  |  | 61.4 |  | 65 |  | dB | 否
2022年监督性监测 | 南通瑞盈环保科技有限公司 | 土壤环境 | 危险废物治理 | 工业企业厂界环境噪声排放标准(GB12348-2008) | （表1）工业企业厂界环境噪声排放限值,厂界与噪声敏感建筑物距离不小于1m,3类厂界外声环境功能区,昼间/夜间 | 厂界噪声 | 工业企业厂界环境噪声 | 2022-06-14 |  |  | 63 |  | 65 |  | dB | 否
2022年监督性监测 | 江苏巨佰羊毛制品有限公司 | 水环境 | 毛染整精加工 | 工业企业厂界环境噪声排放标准(GB12348-2008) | （表1）工业企业厂界环境噪声排放限值,厂界与噪声敏感建筑物距离不小于1m,3类厂界外声环境功能区,昼间/夜间 | 厂界 | 工业企业厂界环境噪声 | 2022-06-18 |  |  | 57.9 | 53.1 | 65;55 |  | dB | 否
2022年监督性监测 | 江苏巨佰羊毛制品有限公司 | 水环境 | 毛染整精加工 | 工业企业厂界环境噪声排放标准(GB12348-2008) | （表1）工业企业厂界环境噪声排放限值,厂界与噪声敏感建筑物距离不小于1m,3类厂界外声环境功能区,昼间/夜间 | 厂界 | 工业企业厂界环境噪声 | 2022-06-18 |  |  | 56.8 | 50.7 | 65;55 |  | dB | 否
2022年监督性监测 | 江苏巨佰羊毛制品有限公司 | 水环境 | 毛染整精加工 | 工业企业厂界环境噪声排放标准(GB12348-2008) | （表1）工业企业厂界环境噪声排放限值,厂界与噪声敏感建筑物距离不小于1m,3类厂界外声环境功能区,昼间/夜间 | 厂界 | 工业企业厂界环境噪声 | 2022-06-18 |  |  | 61 | 53.3 | 65;55 |  | dB | 否
2022年监督性监测 | 江苏巨佰羊毛制品有限公司 | 水环境 | 毛染整精加工 | 工业企业厂界环境噪声排放标准(GB12348-2008) | （表1）工业企业厂界环境噪声排放限值,厂界与噪声敏感建筑物距离不小于1m,3类厂界外声环境功能区,昼间/夜间 | 厂界 | 工业企业厂界环境噪声 | 2022-06-18 |  |  | 63.2 | 54.5 | 65;55 |  | dB | 否
2022年监督性监测 | 南通弘瑞染整有限公司 | 水环境 | 棉织造加工 | 工业企业厂界环境噪声排放标准(GB12348-2008) | （表1）工业企业厂界环境噪声排放限值,厂界与噪声敏感建筑物距离不小于1m,3类厂界外声环境功能区,昼间/夜间 | 厂界噪声 | 工业企业厂界环境噪声 | 2022-06-17 |  |  | 63.5 | 54.2 | 65;55 |  | dB | 否
2022年监督性监测 | 南通弘瑞染整有限公司 | 水环境 | 棉织造加工 | 工业企业厂界环境噪声排放标准(GB12348-2008) | （表1）工业企业厂界环境噪声排放限值,厂界与噪声敏感建筑物距离不小于1m,3类厂界外声环境功能区,昼间/夜间 | 厂界噪声 | 工业企业厂界环境噪声 | 2022-06-17 |  |  | 58.6 | 52.5 | 65;55 |  | dB | 否
2022年监督性监测 | 南通弘瑞染整有限公司 | 水环境 | 棉织造加工 | 工业企业厂界环境噪声排放标准(GB12348-2008) | （表1）工业企业厂界环境噪声排放限值,厂界与噪声敏感建筑物距离不小于1m,3类厂界外声环境功能区,昼间/夜间 | 厂界噪声 | 工业企业厂界环境噪声 | 2022-06-17 |  |  | 58 | 51.5 | 65;55 |  | dB | 否
2022年监督性监测 | 南通弘瑞染整有限公司 | 水环境 | 棉织造加工 | 工业企业厂界环境噪声排放标准(GB12348-2008) | （表1）工业企业厂界环境噪声排放限值,厂界与噪声敏感建筑物距离不小于1m,3类厂界外声环境功能区,昼间/夜间 | 厂界噪声 | 工业企业厂界环境噪声 | 2022-06-17 |  |  | 63.4 | 54.5 | 65;55 |  | dB | 否
2022年监督性监测 | 南通优诺机械有限公司 | 土壤环境 | 金属丝绳及其制品制造 | 工业企业厂界环境噪声排放标准(GB12348-2008) | （表1）工业企业厂界环境噪声排放限值,厂界与噪声敏感建筑物距离不小于1m,3类厂界外声环境功能区,昼间/夜间 | 厂界 | 工业企业厂界环境噪声 | 2022-06-27 |  |  | 64.3 | 54.6 | 65;55 |  | dB | 否
2022年监督性监测 | 南通优诺机械有限公司 | 土壤环境 | 金属丝绳及其制品制造 | 工业企业厂界环境噪声排放标准(GB12348-2008) | （表1）工业企业厂界环境噪声排放限值,厂界与噪声敏感建筑物距离不小于1m,3类厂界外声环境功能区,昼间/夜间 | 厂界 | 工业企业厂界环境噪声 | 2022-06-27 |  |  | 53.3 | 53.1 | 65;55 |  | dB | 否
2022年监督性监测 | 南通优诺机械有限公司 | 土壤环境 | 金属丝绳及其制品制造 | 工业企业厂界环境噪声排放标准(GB12348-2008) | （表1）工业企业厂界环境噪声排放限值,厂界与噪声敏感建筑物距离不小于1m,3类厂界外声环境功能区,昼间/夜间 | 厂界 | 工业企业厂界环境噪声 | 2022-06-27 |  |  | 57.9 | 54.2 | 65;55 |  | dB | 否
2022年监督性监测 | 南通优诺机械有限公司 | 土壤环境 | 金属丝绳及其制品制造 | 工业企业厂界环境噪声排放标准(GB12348-2008) | （表1）工业企业厂界环境噪声排放限值,厂界与噪声敏感建筑物距离不小于1m,3类厂界外声环境功能区,昼间/夜间 | 厂界 | 工业企业厂界环境噪声 | 2022-06-27 |  |  | 64.4 | 53.1 | 65;55 |  | dB | 否
2022年监督性监测 | 江苏泓扬土壤科技有限公司 | 土壤环境 | 固体废物治理 | 工业企业厂界环境噪声排放标准(GB12348-2008) | （表1）工业企业厂界环境噪声排放限值,厂界与噪声敏感建筑物距离不小于1m,3类厂界外声环境功能区,昼间/夜间 | 厂界噪声 | 工业企业厂界环境噪声 | 2022-06-21 |  | 3.1 | 56.2 |  | 65 |  | dB | 否
2022年监督性监测 | 江苏泓扬土壤科技有限公司 | 土壤环境 | 固体废物治理 | 工业企业厂界环境噪声排放标准(GB12348-2008) | （表1）工业企业厂界环境噪声排放限值,厂界与噪声敏感建筑物距离不小于1m,3类厂界外声环境功能区,昼间/夜间 | 厂界噪声 | 工业企业厂界环境噪声 | 2022-06-21 |  | 3.1 | 55.2 |  | 65 |  | dB | 否
2022年监督性监测 | 江苏泓扬土壤科技有限公司 | 土壤环境 | 固体废物治理 | 工业企业厂界环境噪声排放标准(GB12348-2008) | （表1）工业企业厂界环境噪声排放限值,厂界与噪声敏感建筑物距离不小于1m,3类厂界外声环境功能区,昼间/夜间 | 厂界噪声 | 工业企业厂界环境噪声 | 2022-06-21 |  | 3.1 | 57.2 |  | 65 |  | dB | 否
2022年监督性监测 | 江苏泓扬土壤科技有限公司 | 土壤环境 | 固体废物治理 | 工业企业厂界环境噪声排放标准(GB12348-2008) | （表1）工业企业厂界环境噪声排放限值,厂界与噪声敏感建筑物距离不小于1m,3类厂界外声环境功能区,昼间/夜间 | 厂界噪声 | 工业企业厂界环境噪声 | 2022-06-21 |  | 3.1 | 57.3 |  | 65 |  | dB | 否
2022年监督性监测 | 江苏泰源钢缆有限公司 | 大气环境 | 金属丝绳及其制品制造 | 工业企业厂界环境噪声排放标准(GB12348-2008) | （表1）工业企业厂界环境噪声排放限值,厂界与噪声敏感建筑物距离不小于1m,3类厂界外声环境功能区,昼间/夜间 | 厂界噪声 | 工业企业厂界环境噪声 | 2022-06-27 |  |  | 52.5 | 42.6 | 65;55 |  | dB | 否
2022年监督性监测 | 江苏泰源钢缆有限公司 | 大气环境 | 金属丝绳及其制品制造 | 工业企业厂界环境噪声排放标准(GB12348-2008) | （表1）工业企业厂界环境噪声排放限值,厂界与噪声敏感建筑物距离不小于1m,3类厂界外声环境功能区,昼间/夜间 | 厂界噪声 | 工业企业厂界环境噪声 | 2022-06-27 |  |  | 52.3 | 45.3 | 65;55 |  | dB | 否
2022年监督性监测 | 江苏泰源钢缆有限公司 | 大气环境 | 金属丝绳及其制品制造 | 工业企业厂界环境噪声排放标准(GB12348-2008) | （表1）工业企业厂界环境噪声排放限值,厂界与噪声敏感建筑物距离不小于1m,3类厂界外声环境功能区,昼间/夜间 | 厂界噪声 | 工业企业厂界环境噪声 | 2022-06-27 |  |  | 51.7 | 49.4 | 65;55 |  | dB | 否
2022年监督性监测 | 江苏泰源钢缆有限公司 | 大气环境 | 金属丝绳及其制品制造 | 工业企业厂界环境噪声排放标准(GB12348-2008) | （表1）工业企业厂界环境噪声排放限值,厂界与噪声敏感建筑物距离不小于1m,3类厂界外声环境功能区,昼间/夜间 | 厂界噪声 | 工业企业厂界环境噪声 | 2022-06-27 |  |  | 53.5 | 50.4 | 65;55 |  | dB | 否
2022年监督性监测 | 南通坤旺劳护用品有限公司 | 土壤环境 | 其他橡胶制品制造 | 工业企业厂界环境噪声排放标准(GB12348-2008) | （表1）工业企业厂界环境噪声排放限值,厂界与噪声敏感建筑物距离不小于1m,3类厂界外声环境功能区,昼间/夜间 | 厂界噪声 | 工业企业厂界环境噪声 | 2022-06-17 |  |  | 57.3 | 47.4 | 65;55 |  | dB | 否
2022年监督性监测 | 南通坤旺劳护用品有限公司 | 土壤环境 | 其他橡胶制品制造 | 工业企业厂界环境噪声排放标准(GB12348-2008) | （表1）工业企业厂界环境噪声排放限值,厂界与噪声敏感建筑物距离不小于1m,3类厂界外声环境功能区,昼间/夜间 | 厂界噪声 | 工业企业厂界环境噪声 | 2022-06-17 |  |  | 63.4 | 54.5 | 65;55 |  | dB | 否
2022年监督性监测 | 南通坤旺劳护用品有限公司 | 土壤环境 | 其他橡胶制品制造 | 工业企业厂界环境噪声排放标准(GB12348-2008) | （表1）工业企业厂界环境噪声排放限值,厂界与噪声敏感建筑物距离不小于1m,3类厂界外声环境功能区,昼间/夜间 | 厂界噪声 | 工业企业厂界环境噪声 | 2022-06-17 |  |  | 61.1 | 53.6 | 65;55 |  | dB | 否
2022年监督性监测 | 南通坤旺劳护用品有限公司 | 土壤环境 | 其他橡胶制品制造 | 工业企业厂界环境噪声排放标准(GB12348-2008) | （表1）工业企业厂界环境噪声排放限值,厂界与噪声敏感建筑物距离不小于1m,3类厂界外声环境功能区,昼间/夜间 | 厂界噪声 | 工业企业厂界环境噪声 | 2022-06-17 |  |  | 57.3 | 52.4 | 65;55 |  | dB | 否
2022年监督性监测 | 南通乡丝源劳护用品有限公司 | 土壤环境 | 日用及医用橡胶制品制造 | 工业企业厂界环境噪声排放标准(GB12348-2008) | （表1）工业企业厂界环境噪声排放限值,厂界与噪声敏感建筑物距离不小于1m,3类厂界外声环境功能区,昼间/夜间 | 厂界噪声 | 工业企业厂界环境噪声 | 2022-06-16 |  |  | 56.9 |  | 65 |  | dB | 否
2022年监督性监测 | 南通乡丝源劳护用品有限公司 | 土壤环境 | 日用及医用橡胶制品制造 | 工业企业厂界环境噪声排放标准(GB12348-2008) | （表1）工业企业厂界环境噪声排放限值,厂界与噪声敏感建筑物距离不小于1m,3类厂界外声环境功能区,昼间/夜间 | 厂界噪声 | 工业企业厂界环境噪声 | 2022-06-16 |  |  | 63.7 |  | 65 |  | dB | 否
2022年监督性监测 | 南通乡丝源劳护用品有限公司 | 土壤环境 | 日用及医用橡胶制品制造 | 工业企业厂界环境噪声排放标准(GB12348-2008) | （表1）工业企业厂界环境噪声排放限值,厂界与噪声敏感建筑物距离不小于1m,3类厂界外声环境功能区,昼间/夜间 | 厂界噪声 | 工业企业厂界环境噪声 | 2022-06-16 |  |  | 51.8 |  | 65 |  | dB | 否
2022年监督性监测 | 南通乡丝源劳护用品有限公司 | 土壤环境 | 日用及医用橡胶制品制造 | 工业企业厂界环境噪声排放标准(GB12348-2008) | （表1）工业企业厂界环境噪声排放限值,厂界与噪声敏感建筑物距离不小于1m,3类厂界外声环境功能区,昼间/夜间 | 厂界噪声 | 工业企业厂界环境噪声 | 2022-06-16 |  |  | 52.7 |  | 65 |  | dB | 否
2022年监督性监测 | 南通南大华科环保科技有限公司 | 大气环境,土壤环境 | 危险废物治理 | 工业企业厂界环境噪声排放标准(GB12348-2008) | （表1）工业企业厂界环境噪声排放限值,厂界与噪声敏感建筑物距离不小于1m,3类厂界外声环境功能区,昼间/夜间 | 厂界噪声 | 工业企业厂界环境噪声 | 2022-06-14 |  |  | 58 |  | 65;55 |  | dB | 否
2022年监督性监测 | 南通南大华科环保科技有限公司 | 大气环境,土壤环境 | 危险废物治理 | 工业企业厂界环境噪声排放标准(GB12348-2008) | （表1）工业企业厂界环境噪声排放限值,厂界与噪声敏感建筑物距离不小于1m,3类厂界外声环境功能区,昼间/夜间 | 厂界噪声 | 工业企业厂界环境噪声 | 2022-06-14 |  |  | 64.1 |  | 65;55 |  | dB | 否
2022年监督性监测 | 南通南大华科环保科技有限公司 | 大气环境,土壤环境 | 危险废物治理 | 工业企业厂界环境噪声排放标准(GB12348-2008) | （表1）工业企业厂界环境噪声排放限值,厂界与噪声敏感建筑物距离不小于1m,3类厂界外声环境功能区,昼间/夜间 | 厂界噪声 | 工业企业厂界环境噪声 | 2022-06-14 |  |  | 64.8 |  | 65;55 |  | dB | 否
2022年监督性监测 | 南通南大华科环保科技有限公司 | 大气环境,土壤环境 | 危险废物治理 | 工业企业厂界环境噪声排放标准(GB12348-2008) | （表1）工业企业厂界环境噪声排放限值,厂界与噪声敏感建筑物距离不小于1m,3类厂界外声环境功能区,昼间/夜间 | 厂界噪声 | 工业企业厂界环境噪声 | 2022-06-14 |  |  | 55.6 |  | 65;55 |  | dB | 否
2022年监督性监测 | 信挚科技南通有限公司 | 土壤环境 | 日用及医用橡胶制品制造 | 工业企业厂界环境噪声排放标准(GB12348-2008) | （表1）工业企业厂界环境噪声排放限值,厂界与噪声敏感建筑物距离不小于1m,3类厂界外声环境功能区,昼间/夜间 | 厂界噪声 | 工业企业厂界环境噪声 | 2022-06-15 |  |  | 58.2 | 54.3 | 65;55 |  | dB | 否
2022年监督性监测 | 信挚科技南通有限公司 | 土壤环境 | 日用及医用橡胶制品制造 | 工业企业厂界环境噪声排放标准(GB12348-2008) | （表1）工业企业厂界环境噪声排放限值,厂界与噪声敏感建筑物距离不小于1m,3类厂界外声环境功能区,昼间/夜间 | 厂界噪声 | 工业企业厂界环境噪声 | 2022-06-15 |  |  | 54.4 | 48.7 | 65;55 |  | dB | 否
2022年监督性监测 | 信挚科技南通有限公司 | 土壤环境 | 日用及医用橡胶制品制造 | 工业企业厂界环境噪声排放标准(GB12348-2008) | （表1）工业企业厂界环境噪声排放限值,厂界与噪声敏感建筑物距离不小于1m,3类厂界外声环境功能区,昼间/夜间 | 厂界噪声 | 工业企业厂界环境噪声 | 2022-06-15 |  |  | 56.7 | 48.3 | 65;55 |  | dB | 否
2022年监督性监测 | 信挚科技南通有限公司 | 土壤环境 | 日用及医用橡胶制品制造 | 工业企业厂界环境噪声排放标准(GB12348-2008) | （表1）工业企业厂界环境噪声排放限值,厂界与噪声敏感建筑物距离不小于1m,3类厂界外声环境功能区,昼间/夜间 | 厂界噪声 | 工业企业厂界环境噪声 | 2022-06-15 |  |  | 56.3 | 45.5 | 65;55 |  | dB | 否
2022年监督性监测 | 南通苏民新能源科技有限公司 | 土壤环境 | 其他电池制造 | 工业企业厂界环境噪声排放标准(GB12348-2008) | （表1）工业企业厂界环境噪声排放限值,厂界与噪声敏感建筑物距离不小于1m,3类厂界外声环境功能区,昼间/夜间 | 厂界 | 工业企业厂界环境噪声 | 2022-07-01 |  |  | 62.4 | 54.7 | 65;55 |  | dB | 否
2022年监督性监测 | 南通苏民新能源科技有限公司 | 土壤环境 | 其他电池制造 | 工业企业厂界环境噪声排放标准(GB12348-2008) | （表1）工业企业厂界环境噪声排放限值,厂界与噪声敏感建筑物距离不小于1m,3类厂界外声环境功能区,昼间/夜间 | 厂界 | 工业企业厂界环境噪声 | 2022-07-01 |  |  | 56.3 | 51.4 | 65;55 |  | dB | 否
2022年监督性监测 | 南通苏民新能源科技有限公司 | 土壤环境 | 其他电池制造 | 工业企业厂界环境噪声排放标准(GB12348-2008) | （表1）工业企业厂界环境噪声排放限值,厂界与噪声敏感建筑物距离不小于1m,3类厂界外声环境功能区,昼间/夜间 | 厂界 | 工业企业厂界环境噪声 | 2022-07-01 |  |  | 62.1 | 54.3 | 65;55 |  | dB | 否
2022年监督性监测 | 南通苏民新能源科技有限公司 | 土壤环境 | 其他电池制造 | 工业企业厂界环境噪声排放标准(GB12348-2008) | （表1）工业企业厂界环境噪声排放限值,厂界与噪声敏感建筑物距离不小于1m,3类厂界外声环境功能区,昼间/夜间 | 厂界 | 工业企业厂界环境噪声 | 2022-07-01 |  |  | 54.2 | 48.1 | 65;55 |  | dB | 否
2022年监督性监测 | 南通四方印染有限公司 | 水环境 | 毛纺织及染整精加工 | 工业企业厂界环境噪声排放标准(GB12348-2008) | （表1）工业企业厂界环境噪声排放限值,厂界与噪声敏感建筑物距离不小于1m,3类厂界外声环境功能区,昼间/夜间 | 厂界噪声 | 工业企业厂界环境噪声 | 2022-06-22 |  |  | 53 |  | 65 |  | dB | 否
2022年监督性监测 | 南通四方印染有限公司 | 水环境 | 毛纺织及染整精加工 | 工业企业厂界环境噪声排放标准(GB12348-2008) | （表1）工业企业厂界环境噪声排放限值,厂界与噪声敏感建筑物距离不小于1m,3类厂界外声环境功能区,昼间/夜间 | 厂界噪声 | 工业企业厂界环境噪声 | 2022-06-22 |  |  | 56 |  | 65 |  | dB | 否
2022年监督性监测 | 南通四方印染有限公司 | 水环境 | 毛纺织及染整精加工 | 工业企业厂界环境噪声排放标准(GB12348-2008) | （表1）工业企业厂界环境噪声排放限值,厂界与噪声敏感建筑物距离不小于1m,3类厂界外声环境功能区,昼间/夜间 | 厂界噪声 | 工业企业厂界环境噪声 | 2022-06-22 |  |  | 52 |  | 65 |  | dB | 否
2022年监督性监测 | 南通四方印染有限公司 | 水环境 | 毛纺织及染整精加工 | 工业企业厂界环境噪声排放标准(GB12348-2008) | （表1）工业企业厂界环境噪声排放限值,厂界与噪声敏感建筑物距离不小于1m,3类厂界外声环境功能区,昼间/夜间 | 厂界噪声 | 工业企业厂界环境噪声 | 2022-06-22 |  |  | 59 |  | 65 |  | dB | 否
2022年监督性监测 | 南通腾拓手套有限公司 | 土壤环境 | 针织或钩针编织品制造 | 工业企业厂界环境噪声排放标准(GB12348-2008) | （表1）工业企业厂界环境噪声排放限值,厂界与噪声敏感建筑物距离不小于1m,3类厂界外声环境功能区,昼间/夜间 | 厂界噪声 | 工业企业厂界环境噪声 | 2022-06-15 |  | 1.7 | 57.2 | 53.1 | 65;55 |  | dB | 否
2022年监督性监测 | 南通腾拓手套有限公司 | 土壤环境 | 针织或钩针编织品制造 | 工业企业厂界环境噪声排放标准(GB12348-2008) | （表1）工业企业厂界环境噪声排放限值,厂界与噪声敏感建筑物距离不小于1m,3类厂界外声环境功能区,昼间/夜间 | 厂界噪声 | 工业企业厂界环境噪声 | 2022-06-15 |  | 1.7 | 56.3 | 52.6 | 65;55 |  | dB | 否
2022年监督性监测 | 南通腾拓手套有限公司 | 土壤环境 | 针织或钩针编织品制造 | 工业企业厂界环境噪声排放标准(GB12348-2008) | （表1）工业企业厂界环境噪声排放限值,厂界与噪声敏感建筑物距离不小于1m,3类厂界外声环境功能区,昼间/夜间 | 厂界噪声 | 工业企业厂界环境噪声 | 2022-06-15 |  | 1.7 | 51.6 | 50 | 65;55 |  | dB | 否
2022年监督性监测 | 南通腾拓手套有限公司 | 土壤环境 | 针织或钩针编织品制造 | 工业企业厂界环境噪声排放标准(GB12348-2008) | （表1）工业企业厂界环境噪声排放限值,厂界与噪声敏感建筑物距离不小于1m,3类厂界外声环境功能区,昼间/夜间 | 厂界噪声 | 工业企业厂界环境噪声 | 2022-06-15 |  | 1.7 | 54.1 | 49.3 | 65;55 |  | dB | 否
2022年监督性监测 | 南通天楹环保能源有限公司 | 水环境 | 生物质能发电-生活垃圾焚烧发电 | 工业企业厂界环境噪声排放标准(GB12348-2008) | （表1）工业企业厂界环境噪声排放限值,厂界与噪声敏感建筑物距离不小于1m,3类厂界外声环境功能区,昼间/夜间 | 厂界噪声 | 工业企业厂界环境噪声 | 2022-06-20 |  |  | 52.9 | 53 | 65;55 |  | dB | 否
2022年监督性监测 | 南通天楹环保能源有限公司 | 水环境 | 生物质能发电-生活垃圾焚烧发电 | 工业企业厂界环境噪声排放标准(GB12348-2008) | （表1）工业企业厂界环境噪声排放限值,厂界与噪声敏感建筑物距离不小于1m,3类厂界外声环境功能区,昼间/夜间 | 厂界噪声 | 工业企业厂界环境噪声 | 2022-06-20 |  |  | 59.1 | 54.6 | 65;55 |  | dB | 否
2022年监督性监测 | 南通天楹环保能源有限公司 | 水环境 | 生物质能发电-生活垃圾焚烧发电 | 工业企业厂界环境噪声排放标准(GB12348-2008) | （表1）工业企业厂界环境噪声排放限值,厂界与噪声敏感建筑物距离不小于1m,3类厂界外声环境功能区,昼间/夜间 | 厂界噪声 | 工业企业厂界环境噪声 | 2022-06-20 |  |  | 61.3 | 54.7 | 65;55 |  | dB | 否
2022年监督性监测 | 南通天楹环保能源有限公司 | 水环境 | 生物质能发电-生活垃圾焚烧发电 | 工业企业厂界环境噪声排放标准(GB12348-2008) | （表1）工业企业厂界环境噪声排放限值,厂界与噪声敏感建筑物距离不小于1m,3类厂界外声环境功能区,昼间/夜间 | 厂界噪声 | 工业企业厂界环境噪声 | 2022-06-20 |  |  | 59 | 53.7 | 65;55 |  | dB | 否
2022年监督性监测 | 南通金斯顿防护用品有限公司 | 土壤环境 | 日用及医用橡胶制品制造 | 工业企业厂界环境噪声排放标准(GB12348-2008) | （表1）工业企业厂界环境噪声排放限值,厂界与噪声敏感建筑物距离不小于1m,3类厂界外声环境功能区,昼间/夜间 | 厂界 | 工业企业厂界环境噪声 | 2022-06-16 |  |  | 61 |  | 65 |  | dB | 否
2022年监督性监测 | 南通金斯顿防护用品有限公司 | 土壤环境 | 日用及医用橡胶制品制造 | 工业企业厂界环境噪声排放标准(GB12348-2008) | （表1）工业企业厂界环境噪声排放限值,厂界与噪声敏感建筑物距离不小于1m,3类厂界外声环境功能区,昼间/夜间 | 厂界 | 工业企业厂界环境噪声 | 2022-06-16 |  |  | 61 |  | 65 |  | dB | 否
2022年监督性监测 | 南通金斯顿防护用品有限公司 | 土壤环境 | 日用及医用橡胶制品制造 | 工业企业厂界环境噪声排放标准(GB12348-2008) | （表1）工业企业厂界环境噪声排放限值,厂界与噪声敏感建筑物距离不小于1m,3类厂界外声环境功能区,昼间/夜间 | 厂界 | 工业企业厂界环境噪声 | 2022-06-16 |  |  | 55 |  | 65 |  | dB | 否
2022年监督性监测 | 南通金斯顿防护用品有限公司 | 土壤环境 | 日用及医用橡胶制品制造 | 工业企业厂界环境噪声排放标准(GB12348-2008) | （表1）工业企业厂界环境噪声排放限值,厂界与噪声敏感建筑物距离不小于1m,3类厂界外声环境功能区,昼间/夜间 | 厂界 | 工业企业厂界环境噪声 | 2022-06-16 |  |  | 61 |  | 65 |  | dB | 否
2022年监督性监测 | 南通宏洋毛绒制品有限公司 | 水环境 | 毛纺织及染整精加工 | 工业企业厂界环境噪声排放标准(GB12348-2008) | （表1）工业企业厂界环境噪声排放限值,厂界与噪声敏感建筑物距离不小于1m,3类厂界外声环境功能区,昼间/夜间 | 厂界 | 工业企业厂界环境噪声 | 2022-06-23 |  |  | 50 |  | 65 |  | dB | 否
2022年监督性监测 | 南通宏洋毛绒制品有限公司 | 水环境 | 毛纺织及染整精加工 | 工业企业厂界环境噪声排放标准(GB12348-2008) | （表1）工业企业厂界环境噪声排放限值,厂界与噪声敏感建筑物距离不小于1m,3类厂界外声环境功能区,昼间/夜间 | 厂界 | 工业企业厂界环境噪声 | 2022-06-23 |  |  | 50 |  | 65 |  | dB | 否
2022年监督性监测 | 南通宏洋毛绒制品有限公司 | 水环境 | 毛纺织及染整精加工 | 工业企业厂界环境噪声排放标准(GB12348-2008) | （表1）工业企业厂界环境噪声排放限值,厂界与噪声敏感建筑物距离不小于1m,3类厂界外声环境功能区,昼间/夜间 | 厂界 | 工业企业厂界环境噪声 | 2022-06-23 |  |  | 57 |  | 65 |  | dB | 否
2022年监督性监测 | 南通宏洋毛绒制品有限公司 | 水环境 | 毛纺织及染整精加工 | 工业企业厂界环境噪声排放标准(GB12348-2008) | （表1）工业企业厂界环境噪声排放限值,厂界与噪声敏感建筑物距离不小于1m,3类厂界外声环境功能区,昼间/夜间 | 厂界 | 工业企业厂界环境噪声 | 2022-06-23 |  |  | 56 |  | 65 |  | dB | 否
2022年监督性监测 | 南通圣隆环保科技有限公司 | 土壤环境 | 危险废物治理 | 工业企业厂界环境噪声排放标准(GB12348-2008) | （表1）工业企业厂界环境噪声排放限值,厂界与噪声敏感建筑物距离不小于1m,3类厂界外声环境功能区,昼间/夜间 | 厂界噪声 | 工业企业厂界环境噪声 | 2022-07-05 |  |  | 53 |  | 65 |  | dB | 否
2022年监督性监测 | 南通圣隆环保科技有限公司 | 土壤环境 | 危险废物治理 | 工业企业厂界环境噪声排放标准(GB12348-2008) | （表1）工业企业厂界环境噪声排放限值,厂界与噪声敏感建筑物距离不小于1m,3类厂界外声环境功能区,昼间/夜间 | 厂界噪声 | 工业企业厂界环境噪声 | 2022-07-05 |  |  | 55 |  | 65 |  | dB | 否
2022年监督性监测 | 南通圣隆环保科技有限公司 | 土壤环境 | 危险废物治理 | 工业企业厂界环境噪声排放标准(GB12348-2008) | （表1）工业企业厂界环境噪声排放限值,厂界与噪声敏感建筑物距离不小于1m,3类厂界外声环境功能区,昼间/夜间 | 厂界噪声 | 工业企业厂界环境噪声 | 2022-07-05 |  |  | 55 |  | 65 |  | dB | 否
2022年监督性监测 | 南通圣隆环保科技有限公司 | 土壤环境 | 危险废物治理 | 工业企业厂界环境噪声排放标准(GB12348-2008) | （表1）工业企业厂界环境噪声排放限值,厂界与噪声敏感建筑物距离不小于1m,3类厂界外声环境功能区,昼间/夜间 | 厂界噪声 | 工业企业厂界环境噪声 | 2022-07-05 |  |  | 58 |  | 65 |  | dB | 否
2022年监督性监测 | 南通柏海汇污水处理有限公司 | 水环境 | 污水处理及其再生利用 | 工业企业厂界环境噪声排放标准(GB12348-2008) | （表1）工业企业厂界环境噪声排放限值,厂界与噪声敏感建筑物距离不小于1m,3类厂界外声环境功能区,昼间/夜间 | 厂界 | 工业企业厂界环境噪声 | 2022-06-21 |  |  | 53.3 | 53.1 | 65;55 |  | dB | 否
2022年监督性监测 | 南通柏海汇污水处理有限公司 | 水环境 | 污水处理及其再生利用 | 工业企业厂界环境噪声排放标准(GB12348-2008) | （表1）工业企业厂界环境噪声排放限值,厂界与噪声敏感建筑物距离不小于1m,3类厂界外声环境功能区,昼间/夜间 | 厂界 | 工业企业厂界环境噪声 | 2022-06-21 |  |  | 57.9 | 54.2 | 65;55 |  | dB | 否
2022年监督性监测 | 南通柏海汇污水处理有限公司 | 水环境 | 污水处理及其再生利用 | 工业企业厂界环境噪声排放标准(GB12348-2008) | （表1）工业企业厂界环境噪声排放限值,厂界与噪声敏感建筑物距离不小于1m,3类厂界外声环境功能区,昼间/夜间 | 厂界 | 工业企业厂界环境噪声 | 2022-06-21 |  |  | 64.6 | 54.6 | 65;55 |  | dB | 否
2022年监督性监测 | 南通柏海汇污水处理有限公司 | 水环境 | 污水处理及其再生利用 | 工业企业厂界环境噪声排放标准(GB12348-2008) | （表1）工业企业厂界环境噪声排放限值,厂界与噪声敏感建筑物距离不小于1m,3类厂界外声环境功能区,昼间/夜间 | 厂界 | 工业企业厂界环境噪声 | 2022-06-21 |  |  | 61.6 | 54.8 | 65;55 |  | dB | 否