## 废水比对
任务名称 | 企业名称 | 名录类别 | 行业类别 | 执行标准名称 | 执行标准条目名称 | 监测点 | 监测项目 | 监测日期 | 样品类型 | 手动监测值 | 自动监测值 | 比对结果 | 技术要求
2019年如皋宏皓金属表面水处理有限公司 | 如皋市宏皓金属表面水处理有限公司 | 水环境 | 金属表面处理及热处理加工 |  |  | 总排口 | 流量 | 2019-10-22 | 实际样 | 0.0207 | 0.0207
2019年如皋宏皓金属表面水处理有限公司 | 如皋市宏皓金属表面水处理有限公司 | 水环境 | 金属表面处理及热处理加工 |  |  | 总排口 | 流量 | 2019-10-22 | 实际样 | 0.0006 | 0.0006
2019年如皋宏皓金属表面水处理有限公司 | 如皋市宏皓金属表面水处理有限公司 | 水环境 | 金属表面处理及热处理加工 |  |  | 总排口 | 流量 | 2019-10-22 | 实际样 | 0.0204 | 0.0204
2019年如皋宏皓金属表面水处理有限公司 | 如皋市宏皓金属表面水处理有限公司 | 水环境 | 金属表面处理及热处理加工 | 城镇污水处理厂污染物排放标准[国标](GB 18918-2002) | 通用 | 总排口 | 氨氮（NH3-N） | 2019-10-22 | 实际样 | 0.071 | 0.07 | 0.0mg/L | ±0.1mg/L
2019年如皋宏皓金属表面水处理有限公司 | 如皋市宏皓金属表面水处理有限公司 | 水环境 | 金属表面处理及热处理加工 | 城镇污水处理厂污染物排放标准[国标](GB 18918-2002) | 通用 | 总排口 | 氨氮（NH3-N） | 2019-10-22 | 实际样 | 0.056 | 0.04 | -0.02mg/L | ±0.1mg/L
2019年如皋宏皓金属表面水处理有限公司 | 如皋市宏皓金属表面水处理有限公司 | 水环境 | 金属表面处理及热处理加工 | 城镇污水处理厂污染物排放标准[国标](GB 18918-2002) | 通用 | 总排口 | 氨氮（NH3-N） | 2019-10-22 | 实际样 | 0.092 | 0.08 | -0.01mg/L | ±0.1mg/L
2019年如皋宏皓金属表面水处理有限公司 | 如皋市宏皓金属表面水处理有限公司 | 水环境 | 金属表面处理及热处理加工 | 城镇污水处理厂污染物排放标准[国标](GB 18918-2002) | 通用 | 总排口 | 氨氮（NH3-N） | 2019-10-29 | 高浓度样 | 35.2 | 35.7 | 1.42% | ±10%
2019年如皋宏皓金属表面水处理有限公司 | 如皋市宏皓金属表面水处理有限公司 | 水环境 | 金属表面处理及热处理加工 | 城镇污水处理厂污染物排放标准[国标](GB 18918-2002) | 通用 | 总排口 | 氨氮（NH3-N） | 2019-10-29 | 低浓度样 | 0.840 | 0.868 | 3.33% | ±10%
2019年如皋宏皓金属表面水处理有限公司 | 如皋市宏皓金属表面水处理有限公司 | 水环境 | 金属表面处理及热处理加工 | 城镇污水处理厂污染物排放标准[国标](GB 18918-2002) | 通用 | 总排口 | 化学需氧量 | 2019-10-22 | 实际样 | 36 | 32.5 | -9.72% | ±30%
2019年如皋宏皓金属表面水处理有限公司 | 如皋市宏皓金属表面水处理有限公司 | 水环境 | 金属表面处理及热处理加工 | 城镇污水处理厂污染物排放标准[国标](GB 18918-2002) | 通用 | 总排口 | 化学需氧量 | 2019-10-22 | 实际样 | 40 | 36.7 | -8.25% | ±30%
2019年如皋宏皓金属表面水处理有限公司 | 如皋市宏皓金属表面水处理有限公司 | 水环境 | 金属表面处理及热处理加工 | 城镇污水处理厂污染物排放标准[国标](GB 18918-2002) | 通用 | 总排口 | 化学需氧量 | 2019-10-22 | 实际样 | 36 | 37.3 | 3.61% | ±30%
2019年如皋宏皓金属表面水处理有限公司 | 如皋市宏皓金属表面水处理有限公司 | 水环境 | 金属表面处理及热处理加工 | 城镇污水处理厂污染物排放标准[国标](GB 18918-2002) | 通用 | 总排口 | 化学需氧量 | 2019-10-21 | 高浓度样 | 229 | 229 | 0.0% | ±10%
2019年如皋宏皓金属表面水处理有限公司 | 如皋市宏皓金属表面水处理有限公司 | 水环境 | 金属表面处理及热处理加工 | 城镇污水处理厂污染物排放标准[国标](GB 18918-2002) | 通用 | 总排口 | 化学需氧量 | 2019-10-21 | 低浓度样 | 87.6 | 87 | -0.68% | ±10%

## 废气排放
任务名称 | 企业名称 | 名录类别 | 行业类别 | 执行标准名称 | 执行标准条目名称 | 监测点 | 监测项目 | 监测日期 | 流量(m³/h) | 温度(°C) | 湿度(%) | 含氧量(%) | 流速(m/s) | 生产负荷(%) | 实测浓度 | 折算浓度 | 上限 | 下限 | 单位 | 是否超标 | 超标倍数 | 备注 | 是否有评价限值
2019年双钱集团（江苏）轮胎有限公司2 | 双钱集团（江苏）轮胎有限公司 | 大气环境 | 轮胎制造 | 恶臭污染物排放标准(GB14554-93) | 排气筒高度40m | FQ-8号排气筒 | 臭气浓度 | 2019-11-06 | 8174 | 28 | 3.2 |  | 13.1 |  | 378 | 378 | 20000 |  | 无量纲 | 否 |  |  | 是
2019年双钱集团（江苏）轮胎有限公司2 | 双钱集团（江苏）轮胎有限公司 | 大气环境 | 轮胎制造 | 恶臭污染物排放标准(GB14554-93) | 排气筒高度40m | FQ-8号排气筒 | 硫化氢 | 2019-11-06 | 8174 | 28 | 3.2 |  | 13.1 |  | 0.0000041 | 0.0000041 | 2.3 |  | kg/h | 否 |  |  | 是
2019年双钱集团（江苏）轮胎有限公司2 | 双钱集团（江苏）轮胎有限公司 | 大气环境 | 轮胎制造 | 橡胶制品工业污染物排放标准(GB 27632-2011) | 乳胶制品企业后硫化装置 | FQ-8号排气筒 | 颗粒物 | 2019-11-06 | 8174 | 28 | 3.2 |  | 13.1 |  | 1.5 | 1.5 | 12 |  | mg/m3 | 否 |  |  | 是
2019年双钱集团（江苏）轮胎有限公司2 | 双钱集团（江苏）轮胎有限公司 | 大气环境 | 轮胎制造 | 橡胶制品工业污染物排放标准(GB 27632-2011) | 轮胎企业及其他制品企业炼胶、硫化装置 | FQ-8号排气筒 | 非甲烷总烃 | 2019-11-06 | 8174 | 28 | 3.2 |  | 13.1 |  | 4.47 | 4.47 | 10 |  | mg/m3 | 否 |  |  | 是
2019年双钱集团（江苏）轮胎有限公司2 | 双钱集团（江苏）轮胎有限公司 | 大气环境 | 轮胎制造 | 橡胶制品工业污染物排放标准(GB 27632-2011) | 乳胶制品企业后硫化装置 | FQ-11号排气筒 | 颗粒物 | 2019-11-06 | 24543 | 23.4 | 5.6 |  | 5.1 |  | 1.3 | 3.0 | 12 |  | mg/m3 | 否 |  |  | 是
2019年双钱集团（江苏）轮胎有限公司2 | 双钱集团（江苏）轮胎有限公司 | 大气环境 | 轮胎制造 | 橡胶制品工业污染物排放标准(GB 27632-2011) | 轮胎企业及其他制品企业炼胶、硫化装置 | FQ-11号排气筒 | 非甲烷总烃 | 2019-11-06 | 24543 | 23.4 | 5.6 |  | 5.1 |  | 2.34 | 5.21 | 10 |  | mg/m3 | 否 |  |  | 是
2019年双钱集团（江苏）轮胎有限公司2 | 双钱集团（江苏）轮胎有限公司 | 大气环境 | 轮胎制造 | 恶臭污染物排放标准(GB14554-93) | 排气筒高度35m | FQ-11号排气筒 | 臭气浓度 | 2019-11-06 | 24543 | 23.4 | 5.6 |  | 5.1 |  | 343 | 343 | 15000 |  | 无量纲 | 否 |  |  | 是
2019年双钱集团（江苏）轮胎有限公司2 | 双钱集团（江苏）轮胎有限公司 | 大气环境 | 轮胎制造 | 恶臭污染物排放标准(GB14554-93) | 排气筒高度35m | FQ-11号排气筒 | 硫化氢 | 2019-11-06 | 24543 | 23.4 | 5.6 |  | 5.1 |  | 0.000012 | 0.000012 | 1.8 |  | kg/h | 否 |  |  | 是
2019年双钱集团（江苏）轮胎有限公司2 | 双钱集团（江苏）轮胎有限公司 | 大气环境 | 轮胎制造 | 橡胶制品工业污染物排放标准(GB 27632-2011) | 轮胎企业及其他制品企业炼胶、硫化装置 | FQ-6号排气筒 | 非甲烷总烃 | 2019-11-06 | 10027 | 25.6 | 3.1 |  | 16 |  | 9.29 | 9.70 | 10 |  | mg/m3 | 否 |  |  | 是
2019年双钱集团（江苏）轮胎有限公司2 | 双钱集团（江苏）轮胎有限公司 | 大气环境 | 轮胎制造 | 橡胶制品工业污染物排放标准(GB 27632-2011) | 轮胎企业及其他制品企业炼胶装置 | FQ-6号排气筒 | 颗粒物 | 2019-11-06 | 10027 | 25.6 | 3.1 |  | 16 |  | 2.3 | 2.5 | 12 |  | mg/m3 | 否 |  |  | 是
2019年双钱集团（江苏）轮胎有限公司2 | 双钱集团（江苏）轮胎有限公司 | 大气环境 | 轮胎制造 | 恶臭污染物排放标准(GB14554-93) | 排气筒高度40m | FQ-6号排气筒 | 臭气浓度 | 2019-11-06 | 10027 | 25.6 | 3.1 |  | 16 |  | 343 | 343 | 20000 |  | 无量纲 | 否 |  |  | 是
2019年双钱集团（江苏）轮胎有限公司2 | 双钱集团（江苏）轮胎有限公司 | 大气环境 | 轮胎制造 | 恶臭污染物排放标准(GB14554-93) | 排气筒高度40m | FQ-6号排气筒 | 硫化氢 | 2019-11-06 | 10027 | 25.6 | 3.1 |  | 16 |  | 0.000005 | 0.000005 | 2.3 |  | kg/h | 否 |  |  | 是
2019年下半年重点源监测2 | 江苏宝众宝达药业有限公司 | 水环境 | 化学农药制造 | 化学工业挥发性有机物排放标准(DB32/3151—2016) | 最高允许排放浓度 | RTO焚烧炉处理后排气筒 | 非甲烷总烃 | 2019-12-27 | 10109 | 29.2 | 2.1 | 9.3 | 3.3 |  | 9.88 | 9.88 | 80 |  | mg/m3 | 否 |  |  | 是
2019年双钱集团（江苏）轮胎有限公司 | 双钱集团（江苏）轮胎有限公司 | 大气环境 | 轮胎制造 | 橡胶制品工业污染物排放标准(GB 27632-2011) | 轮胎企业及其他制品企业炼胶、硫化装置 | FQ-6号排气筒 | 非甲烷总烃 | 2019-12-09 | 6100 | 21.7 | 0.7 |  |  |  | 4.02 | 4.02 | 10 |  | mg/m3 | 否 |  |  | 是
2019年双钱集团（江苏）轮胎有限公司 | 双钱集团（江苏）轮胎有限公司 | 大气环境 | 轮胎制造 | 橡胶制品工业污染物排放标准(GB 27632-2011) | 轮胎企业及其他制品企业炼胶、硫化装置 | FQ-8号排气筒 | 非甲烷总烃 | 2019-12-09 | 1986 | 27.8 | 1 |  |  |  | 8.17 | 8.17 | 10 |  | mg/m3 | 否 |  |  | 是
2019年双钱集团（江苏）轮胎有限公司 | 双钱集团（江苏）轮胎有限公司 | 大气环境 | 轮胎制造 | 橡胶制品工业污染物排放标准(GB 27632-2011) | 轮胎企业及其他制品企业炼胶、硫化装置 | FQ-11号排气筒 | 非甲烷总烃 | 2019-12-09 | 18329 | 21.6 | 1.5 |  |  |  | 5.34 | 5.34 | 10 |  | mg/m3 | 否 |  |  | 是
2019年江苏宝众宝达药业有限公司下半年 | 江苏宝众宝达药业有限公司 | 水环境 | 化学农药制造 | 化学工业挥发性有机物排放标准(DB32/3151—2016) | 最高允许排放浓度 | 14#广灭灵车间排气筒 | 非甲烷总烃 | 2019-11-29 | 2005 | 16.2 | 1.1 |  |  |  | 340 | 340 | 80 |  | mg/m3 | 是 | 3.25 |  | 是
双登天鹏冶金江苏有限公司 | 双登天鹏冶金江苏有限公司 | 大气环境 | 铅锌冶炼 | 再生铜、铝、铅、锌工业污染物排放标准(GB 31574-2015) | 再生铝、再生锌 | 总排口排气筒 | 铅及其化合物 | 2019-11-20 | 32184 | 25.6 | 2 |  | 2 |  | 0.0122 | 0.0122 | 1 |  | mg/m3 | 否 |  |  | 是
2019年上海电气环保热电（南通）有限公司） | 上海电气环保热电（南通）有限公司 | 大气环境 | 固体废物治理-生活垃圾焚烧 | 生活垃圾焚烧污染控制标准(GB-18485-2014) | 新建生活垃圾焚烧炉-自2014年7月1日起执行的限值 | 3#焚烧炉排气筒 | 二噁英类 | 2019-09-16 | 122000 | 114.9 | 6.9 | 12.5 | 9.4 |  | 0.058 | 0.058 | .1 |  | TEQ ng/m3 | 否 |  |  | 是
2019年上海电气环保热电（南通）有限公司） | 上海电气环保热电（南通）有限公司 | 大气环境 | 固体废物治理-生活垃圾焚烧 | 生活垃圾焚烧污染控制标准(GB-18485-2014) | 新建生活垃圾焚烧炉-自2014年7月1日起执行的限值 | 1#炉排气筒 | 二噁英类 | 2019-11-15 | 150667 | 121.5 | 9.6 | 13.2 | 12.1 |  | 0.012 | 0.012 | .1 |  | TEQ ng/m3 | 否 |  |  | 是
2019年上海电气环保热电（南通）有限公司） | 上海电气环保热电（南通）有限公司 | 大气环境 | 固体废物治理-生活垃圾焚烧 | 生活垃圾焚烧污染控制标准(GB-18485-2014) | 新建生活垃圾焚烧炉-自2014年7月1日起执行的限值 | 4#炉排气筒 | 二噁英类 | 2019-10-16 | 148000 | 111.6 | 4.8 | 12.8 | 9.5 |  | 0.0020 | 0.0020 | .1 |  | TEQ ng/m3 | 否 |  |  | 是

## 废水排放
任务名称 | 企业名称 | 名录类别 | 行业类别 | 受纳水体 | 执行标准名称 | 执行标准条目名称 | 监测点 | 监测项目 | 监测日期 | 流量(m³/s) | 水温(°C) | 生产负荷(%) | 进口浓度 | 排放浓度 | 上限 | 下限 | 单位 | 是否超标 | 超标倍数 | 备注 | 是否有评价限值
2019年下半年重点源监测2 | 江苏金元亚麻有限公司 | 水环境 | 麻纺织及染整精加工 |  | 麻纺工业水污染物排放标准(GB28938-2012) | 间接排放 | 处理后 | 总磷（以P计） | 2019-12-23 | 0 |  |  |  | 0.342 | 1.5 |  | mg/L | 否 |  |  | 是
2019年下半年重点源监测2 | 江苏金元亚麻有限公司 | 水环境 | 麻纺织及染整精加工 |  | 麻纺工业水污染物排放标准(GB28938-2012) | 间接排放 | 处理后 | 化学需氧量 | 2019-12-23 | 0 |  |  |  | 233 | 250 |  | mg/L | 否 |  |  | 是
2019年下半年重点源监测2 | 江苏金元亚麻有限公司 | 水环境 | 麻纺织及染整精加工 |  | 麻纺工业水污染物排放标准(GB28938-2012) | 间接排放 | 处理后 | 氨氮（NH3-N） | 2019-12-23 | 0 |  |  |  | 6.23 | 25 |  | mg/L | 否 |  |  | 是
2019年下半年重点源监测2 | 江苏金元亚麻有限公司 | 水环境 | 麻纺织及染整精加工 |  | 麻纺工业水污染物排放标准(GB28938-2012) | 间接排放 | 处理后 | pH值 | 2019-12-23 | 0 |  |  |  | 7.89 | 9 | 6 | 无量纲 | 否 |  |  | 是
2019年下半年重点源监测2 | 如皋市五山漂染有限责任公司 | 水环境 | 棉印染精加工 | 丁堡河 | 纺织染整工业水污染物排放标准(GB4287-2012)(GB4287-2012)(GB4287-2012)(GB4287-2012) | 通用 | 处理后 | pH值 | 2019-12-24 | 0 |  |  |  | 7.71 | 9 | 6 | 无量纲 | 否 |  |  | 是
2019年下半年重点源监测2 | 如皋市五山漂染有限责任公司 | 水环境 | 棉印染精加工 | 丁堡河 | 纺织染整工业水污染物排放标准(GB4287-2012)(GB4287-2012)(GB4287-2012)(GB4287-2012) | 非蜡染行业直接排放 | 处理后 | 氨氮（NH3-N） | 2019-12-24 | 0 |  |  |  | 1.95 | 10 |  | mg/L | 否 |  |  | 是
2019年下半年重点源监测2 | 如皋市五山漂染有限责任公司 | 水环境 | 棉印染精加工 | 丁堡河 | 纺织染整工业水污染物排放标准(GB4287-2012)(GB4287-2012)(GB4287-2012)(GB4287-2012) | 通用 | 处理后 | 总磷（以P计） | 2019-12-24 | 0 |  |  |  | 0.185 | 0.5 |  | mg/L | 否 |  |  | 是
2019年下半年重点源监测2 | 如皋市五山漂染有限责任公司 | 水环境 | 棉印染精加工 | 丁堡河 | 纺织染整工业水污染物排放标准(GB4287-2012)(GB4287-2012)(GB4287-2012)(GB4287-2012) | 通用 | 处理后 | 化学需氧量 | 2019-12-24 | 0 |  |  |  | 252 | 80 |  | mg/L | 是 | 2.15 |  | 是
2019年下半年重点源监督性监测 | 如皋市富港水处理有限公司 | 水环境 | 污水处理及其再生利用 |  | 化学工业主要水污染物排放标准(DB32／939-2006) | 无机化工原料 | 处理后 | 氨氮（NH3-N） | 2019-12-18 | 0 |  |  |  | 0.416 | 15 |  | mg/L | 否 |  |  | 是
2019年下半年重点源监督性监测 | 如皋市富港水处理有限公司 | 水环境 | 污水处理及其再生利用 |  | 化学工业主要水污染物排放标准(DB32／939-2006) | 无机化工原料 | 处理后 | 磷酸盐（以P计） | 2019-12-18 | 0 |  |  |  | 0.020 | 0.5 |  | mg/L | 否 |  |  | 是
2019年下半年重点源监督性监测 | 如皋市富港水处理有限公司 | 水环境 | 污水处理及其再生利用 |  | 化学工业主要水污染物排放标准(DB32／939-2006) | 无机化工原料 | 处理后 | 化学需氧量 | 2019-12-18 | 0 |  |  |  | 87 | 80 |  | mg/L | 是 | 0.09 |  | 是
2019年下半年重点源监督性监测 | 江苏宝众宝达药业有限公司 | 水环境 | 化学农药制造 | 长江 | 污水综合排放标准(GB8978-1996) | 三级标准 | 总排口 | 总磷（以P计） | 2019-12-18 | 0 |  |  |  | 0.259 |  |  | mg/L | 否 |  |  | 是
2019年下半年重点源监督性监测 | 江苏宝众宝达药业有限公司 | 水环境 | 化学农药制造 | 长江 | 污水综合排放标准(GB8978-1996) | 三级标准 | 总排口 | 化学需氧量 | 2019-12-18 | 0 |  |  |  | 198 | 500 |  | mg/L | 否 |  |  | 是
2019年下半年重点源监督性监测 | 江苏宝众宝达药业有限公司 | 水环境 | 化学农药制造 | 长江 | 污水综合排放标准(GB8978-1996) | 三级标准 | 总排口 | 氨氮（NH3-N） | 2019-12-18 | 0 |  |  |  | 5.82 |  |  | mg/L | 否 |  |  | 是
2019年下半年重点源监督性监测 | 南通百川新材料有限公司 | 水环境 | 有机化学原料制造 | 长江 | 污水排入城镇下水道水质标准(GB-31962-2015) | 采用二级处理时，排入城镇下水道的污水水质应符合B级的规定 | 总排口 | 氨氮（NH3-N） | 2019-12-18 | 0 |  |  |  | 0.235 | 45 |  | mg/L | 否 |  |  | 是
2019年下半年重点源监督性监测 | 南通百川新材料有限公司 | 水环境 | 有机化学原料制造 | 长江 | 污水综合排放标准(GB8978-1996) | 三级标准 | 总排口 | 化学需氧量 | 2019-12-18 | 0 |  |  |  | 60 | 500 |  | mg/L | 否 |  |  | 是
2019年下半年重点源监督性监测 | 南通百川新材料有限公司 | 水环境 | 有机化学原料制造 | 长江 | 污水排入城镇下水道水质标准(GB-31962-2015) | 采用二级处理时，排入城镇下水道的污水水质应符合B级的规定 | 总排口 | 总磷（以P计） | 2019-12-18 | 0 |  |  |  | 1.99 | 8 |  | mg/L | 否 |  |  | 是
2019年下半年重点源监督性监测 | 江苏金元亚麻有限公司 | 水环境 | 麻纺织及染整精加工 |  | 麻纺工业水污染物排放标准(GB28938-2012) | 间接排放 | 处理后 | 总磷（以P计） | 2019-12-16 | 0 |  |  |  | 0.256 | 1.5 |  | mg/L | 否 |  |  | 是
2019年下半年重点源监督性监测 | 江苏金元亚麻有限公司 | 水环境 | 麻纺织及染整精加工 |  | 麻纺工业水污染物排放标准(GB28938-2012) | 间接排放 | 处理后 | 化学需氧量 | 2019-12-16 | 0 |  |  |  | 193 | 250 |  | mg/L | 否 |  |  | 是
2019年下半年重点源监督性监测 | 江苏金元亚麻有限公司 | 水环境 | 麻纺织及染整精加工 |  | 麻纺工业水污染物排放标准(GB28938-2012) | 间接排放 | 处理后 | 氨氮（NH3-N） | 2019-12-16 | 0 |  |  |  | 3.60 | 25 |  | mg/L | 否 |  |  | 是
2019年下半年重点源监督性监测 | 如皋市五山漂染有限责任公司 | 水环境 | 棉印染精加工 | 丁堡河 | 纺织染整工业水污染物排放标准(GB4287-2012)(GB4287-2012)(GB4287-2012)(GB4287-2012) | 非蜡染行业直接排放 | 处理后 | 氨氮（NH3-N） | 2019-12-16 | 0 |  |  |  | 1.03 | 10 |  | mg/L | 否 |  |  | 是
2019年下半年重点源监督性监测 | 如皋市五山漂染有限责任公司 | 水环境 | 棉印染精加工 | 丁堡河 | 纺织染整工业水污染物排放标准(GB4287-2012)(GB4287-2012)(GB4287-2012)(GB4287-2012) | 通用 | 处理后 | 总磷（以P计） | 2019-12-16 | 0 |  |  |  | 0.105 | 0.5 |  | mg/L | 否 |  |  | 是
2019年下半年重点源监督性监测 | 如皋市五山漂染有限责任公司 | 水环境 | 棉印染精加工 | 丁堡河 | 纺织染整工业水污染物排放标准(GB4287-2012)(GB4287-2012)(GB4287-2012)(GB4287-2012) | 通用 | 处理后 | 化学需氧量 | 2019-12-16 | 0 |  |  |  | 64 | 80 |  | mg/L | 否 |  |  | 是
2019年如皋市蒲涛污水处理有限公司 | 如皋市蒲涛污水处理有限公司 | 水环境 | 污水处理及其再生利用 |  | 城镇污水处理厂污染物排放标准(GB 18918-2002) | 一级B 标准 | 湿地排口 | 总磷（以P计） | 2019-11-27 | 0 |  |  |  | 0.197 | 1 |  | mg/L | 否 |  |  | 是
2019年如皋市蒲涛污水处理有限公司 | 如皋市蒲涛污水处理有限公司 | 水环境 | 污水处理及其再生利用 |  | 城镇污水处理厂污染物排放标准(GB 18918-2002) | 一级B 标准 | 总排口 | 总磷（以P计） | 2019-11-27 | 0 |  |  |  | 0.531 | 1 |  | mg/L | 否 |  |  | 是
2019年如皋宏皓金属表面水处理有限公司 | 如皋市宏皓金属表面水处理有限公司 | 水环境 | 金属表面处理及热处理加工 |  | 城镇污水处理厂污染物排放标准[国标](GB 18918-2002) | 通用 | 总排口 | 氨氮（NH3-N） | 2019-10-22 | 0 |  |  |  | 0.073 | 5;8 |  | mg/L | 否 |  |  | 是
2019年如皋宏皓金属表面水处理有限公司 | 如皋市宏皓金属表面水处理有限公司 | 水环境 | 金属表面处理及热处理加工 |  | 城镇污水处理厂污染物排放标准[国标](GB 18918-2002) | 通用 | 总排口 | 化学需氧量 | 2019-10-22 | 0 |  |  |  | 37 | 50 |  | mg/L | 否 |  |  | 是

## 无组织
任务名称 | 企业名称 | 名录类别 | 行业类别 | 执行标准名称 | 执行标准条目名称 | 监测点 | 监测项目 | 监测日期 | 风向 | 风速（m/s） | 温度(℃) | 压力（kPa） | 排放浓度 | 上限 | 下限 | 单位 | 是否超标 | 超标倍数 | 备注
2019年双钱集团（江苏）轮胎有限公司2 | 双钱集团（江苏）轮胎有限公司 | 大气环境 | 轮胎制造 | 恶臭污染物排放标准(GB14554-93) | 新扩改建 | 厂界下风向G2 | 硫化氢 | 2019-11-06 |  |  |  |  | <0.001 | 0.06 |  | mg/m3 | 否
2019年双钱集团（江苏）轮胎有限公司2 | 双钱集团（江苏）轮胎有限公司 | 大气环境 | 轮胎制造 | 橡胶制品工业污染物排放标准(GB 27632-2011) | （表6）现有和新建企业厂界无组织排放限值 | 厂界下风向G2 | 颗粒物 | 2019-11-06 |  |  |  |  | 0.213 | 1.0 |  | mg/m3 | 否
2019年双钱集团（江苏）轮胎有限公司2 | 双钱集团（江苏）轮胎有限公司 | 大气环境 | 轮胎制造 | 恶臭污染物排放标准(GB14554-93) | 新扩改建 | 厂界下风向G2 | 臭气浓度 | 2019-11-06 |  |  |  |  | 11 | 20 |  | 无量纲 | 否
2019年双钱集团（江苏）轮胎有限公司2 | 双钱集团（江苏）轮胎有限公司 | 大气环境 | 轮胎制造 | 橡胶制品工业污染物排放标准(GB 27632-2011) | （表6）现有和新建企业厂界无组织排放限值 | 厂界下风向G2 | 非甲烷总烃 | 2019-11-06 |  |  |  |  | 0.89 | 4.0 |  | mg/m3 | 否
2019年双钱集团（江苏）轮胎有限公司2 | 双钱集团（江苏）轮胎有限公司 | 大气环境 | 轮胎制造 | 恶臭污染物排放标准(GB14554-93) | 新扩改建 | 厂界下风向G1 | 臭气浓度 | 2019-11-06 |  |  |  |  | 12 | 20 |  | 无量纲 | 否
2019年双钱集团（江苏）轮胎有限公司2 | 双钱集团（江苏）轮胎有限公司 | 大气环境 | 轮胎制造 | 橡胶制品工业污染物排放标准(GB 27632-2011) | （表6）现有和新建企业厂界无组织排放限值 | 厂界下风向G1 | 颗粒物 | 2019-11-06 |  |  |  |  | 0.142 | 1.0 |  | mg/m3 | 否
2019年双钱集团（江苏）轮胎有限公司2 | 双钱集团（江苏）轮胎有限公司 | 大气环境 | 轮胎制造 | 恶臭污染物排放标准(GB14554-93) | 新扩改建 | 厂界下风向G1 | 硫化氢 | 2019-11-06 |  |  |  |  | <0.001 | 0.06 |  | mg/m3 | 否
2019年双钱集团（江苏）轮胎有限公司2 | 双钱集团（江苏）轮胎有限公司 | 大气环境 | 轮胎制造 | 橡胶制品工业污染物排放标准(GB 27632-2011) | （表6）现有和新建企业厂界无组织排放限值 | 厂界下风向G1 | 非甲烷总烃 | 2019-11-06 |  |  |  |  | 1.00 | 4.0 |  | mg/m3 | 否
2019年双钱集团（江苏）轮胎有限公司2 | 双钱集团（江苏）轮胎有限公司 | 大气环境 | 轮胎制造 | 橡胶制品工业污染物排放标准(GB 27632-2011) | （表6）现有和新建企业厂界无组织排放限值 | 厂界下风向G3 | 非甲烷总烃 | 2019-11-06 |  |  |  |  | 0.97 | 4.0 |  | mg/m3 | 否
2019年双钱集团（江苏）轮胎有限公司2 | 双钱集团（江苏）轮胎有限公司 | 大气环境 | 轮胎制造 | 恶臭污染物排放标准(GB14554-93) | 新扩改建 | 厂界下风向G3 | 硫化氢 | 2019-11-06 |  |  |  |  | <0.001 | 0.06 |  | mg/m3 | 否
2019年双钱集团（江苏）轮胎有限公司2 | 双钱集团（江苏）轮胎有限公司 | 大气环境 | 轮胎制造 | 橡胶制品工业污染物排放标准(GB 27632-2011) | （表6）现有和新建企业厂界无组织排放限值 | 厂界下风向G3 | 颗粒物 | 2019-11-06 |  |  |  |  | 0.177 | 1.0 |  | mg/m3 | 否
2019年双钱集团（江苏）轮胎有限公司2 | 双钱集团（江苏）轮胎有限公司 | 大气环境 | 轮胎制造 | 恶臭污染物排放标准(GB14554-93) | 新扩改建 | 厂界下风向G3 | 臭气浓度 | 2019-11-06 |  |  |  |  | 12 | 20 |  | 无量纲 | 否
2019年江苏宝众宝达药业有限公司下半年 | 江苏宝众宝达药业有限公司 | 水环境 | 化学农药制造 | 化学工业挥发性有机物排放标准(DB32/3151—2016) | 厂界挥发性有机物监控点浓度限值和臭气浓度限值 | 厂界下风向G2 | 非甲烷总烃 | 2019-11-29 | NE | 2.6 | 6 | 103 | 0.45 | 4 |  | mg/m3 | 否
2019年江苏宝众宝达药业有限公司下半年 | 江苏宝众宝达药业有限公司 | 水环境 | 化学农药制造 | 化学工业挥发性有机物排放标准(DB32/3151—2016) | 厂界挥发性有机物监控点浓度限值和臭气浓度限值 | 厂界下风向G3 | 非甲烷总烃 | 2019-11-29 | NE | 2.6 | 6 | 103 | 0.47 | 4 |  | mg/m3 | 否
2019年江苏宝众宝达药业有限公司下半年 | 江苏宝众宝达药业有限公司 | 水环境 | 化学农药制造 | 化学工业挥发性有机物排放标准(DB32/3151—2016) | 厂界挥发性有机物监控点浓度限值和臭气浓度限值 | 厂界下风向G1 | 非甲烷总烃 | 2019-11-29 | NE | 2.6 | 6 | 103 | 0.46 | 4 |  | mg/m3 | 否