## 废水比对
任务名称 | 企业名称 | 名录类别 | 行业类别 | 执行标准名称 | 执行标准条目名称 | 监测点 | 监测项目 | 监测日期 | 样品类型 | 手动监测值 | 自动监测值 | 比对结果 | 技术要求
2022年如皋市重点污染源监测3 | 南通市如皋市人民医院 | 水环境,其他 | 综合医院 | 医疗机构水污染物排放标准(GB18466-2005) | （表2）综合医疗机构和其他医疗机构水污染物排放限值（日均值）,采用其他消毒方式,预处理标准 | 总排口(2) | 化学需氧量 | 2022-01-26 | 实际样 | 201 | 167.3 | -16.77% | 相对误差不超过±15%
2022年如皋市重点污染源监测3 | 南通市如皋市人民医院 | 水环境,其他 | 综合医院 | 医疗机构水污染物排放标准(GB18466-2005) | （表2）综合医疗机构和其他医疗机构水污染物排放限值（日均值）,采用其他消毒方式,预处理标准 | 总排口(2) | 化学需氧量 | 2022-01-26 | 实际样 | 158 | 182.3 | 15.38% | 相对误差不超过±15%
2022年如皋市重点污染源监测3 | 南通市如皋市人民医院 | 水环境,其他 | 综合医院 | 医疗机构水污染物排放标准(GB18466-2005) | （表2）综合医疗机构和其他医疗机构水污染物排放限值（日均值）,采用其他消毒方式,预处理标准 | 总排口(2) | 化学需氧量 | 2022-01-26 | 实际样 | 160 | 136.2 | -14.88% | 相对误差不超过±15%
2022年如皋市重点污染源监测3 | 南通市如皋市人民医院 | 水环境,其他 | 综合医院 | 医疗机构水污染物排放标准(GB18466-2005) | （表2）综合医疗机构和其他医疗机构水污染物排放限值（日均值）,采用其他消毒方式,预处理标准 | 总排口(2) | 化学需氧量 | 2022-01-26 | 标准样 | 500 | 485.7 | -2.86% | 相对误差不超过±10%
2022年如皋市重点污染源监测3 | 南通市如皋市人民医院 | 水环境,其他 | 综合医院 | 污水排入城镇下水道水质标准(GB/T31962-2015) | 污水排入城镇下水道水质控制项目限值,B级 | 总排口(2) | 氨氮（NH3-N） | 2022-01-26 | 实际样 | 49.6 | 60.36 | 21.69% | 相对误差不超过±15%
2022年如皋市重点污染源监测3 | 南通市如皋市人民医院 | 水环境,其他 | 综合医院 | 污水排入城镇下水道水质标准(GB/T31962-2015) | 污水排入城镇下水道水质控制项目限值,B级 | 总排口(2) | 氨氮（NH3-N） | 2022-01-26 | 实际样 | 42.0 | 57.90 | 37.86% | 相对误差不超过±15%
2022年如皋市重点污染源监测3 | 南通市如皋市人民医院 | 水环境,其他 | 综合医院 | 污水排入城镇下水道水质标准(GB/T31962-2015) | 污水排入城镇下水道水质控制项目限值,B级 | 总排口(2) | 氨氮（NH3-N） | 2022-01-26 | 实际样 | 48.5 | 50.22 | 3.55% | 相对误差不超过±15%
2022年如皋市重点污染源监测3 | 南通市如皋市人民医院 | 水环境,其他 | 综合医院 | 污水排入城镇下水道水质标准(GB/T31962-2015) | 污水排入城镇下水道水质控制项目限值,B级 | 总排口(2) | 氨氮（NH3-N） | 2022-01-26 | 标准样 | 40.0 | 39.90 | -0.25% | 相对误差不超过±10%

## 废气排放
任务名称 | 企业名称 | 名录类别 | 行业类别 | 执行标准名称 | 执行标准条目名称 | 监测点 | 监测项目 | 监测日期 | 流量(m³/h) | 温度(°C) | 湿度(%) | 含氧量(%) | 流速(m/s) | 生产负荷(%) | 实测浓度 | 折算浓度 | 上限 | 下限 | 单位 | 是否超标 | 超标倍数 | 备注 | 是否有评价限值
2022年如皋市重点污染源监测1 | 双钱集团（江苏）轮胎有限公司 | 大气环境 | 轮胎制造 | 橡胶制品工业污染物排放标准(GB27632-2011) | （表4、表5）现有和新建企业大气污染物排放限值,轮胎企业及其他制品企业炼胶、硫化装置 | 炼胶车间处理后(12) | 非甲烷总烃 | 2022-01-12 | 189075 | 17.3 |  |  | 7.4 |  | 8.53 | 8.53 | 10 |  | mg/m3 | 否 |  |  | 是
2022年如皋市重点污染源监测1 | 江苏正威新材料股份有限公司 | 水环境 | 玻璃纤维和玻璃纤维增强塑料制品制造 | 《江苏省大气污染物综合排放标准》(DB32/4041-2021) | 表 1 大气污染物有组织排放限值,其他,最高允许排放浓度 | 砂轮网车间排气筒(DA004) | 非甲烷总烃 | 2022-03-24 | 9159 | 26.3 | 1.7 |  | 7.4 |  | 52.5 | 52.5 | 60 |  | mg/m3 | 否 |  |  | 否
2022年如皋市重点污染源监测1 | 南通如港建材有限公司 | 大气环境 | 粘土砖瓦及建筑砌块制造 | 砖瓦工业大气污染物排放标准(GB29620-2013) | （表1、表2）现有和新建企业大气污染物排放浓度限值,原料燃烧破碎及制备成型 | 隧道窑处理后 | 颗粒物 | 2022-03-28 | 253972 | 27.3 | 2 | 19.97 | 6.2 |  | 23.79 | 70.0 | 30 |  | mg/m3 | 是 | 1.33 |  | 是
2022年如皋市重点污染源监测1 | 南通如港建材有限公司 | 大气环境 | 粘土砖瓦及建筑砌块制造 | 砖瓦工业大气污染物排放标准(GB29620-2013) | （修改单）新建企业大气污染物排放浓度限值,人工干燥及焙烧 | 隧道窑处理后 | 二氧化硫 | 2022-03-28 | 253972 | 27.3 | 2 | 19.97 | 6.2 |  | 149.3 | 434 | 150 |  | mg/m3 | 是 | 1.89 |  | 是
2022年如皋市重点污染源监测1 | 南通如港建材有限公司 | 大气环境 | 粘土砖瓦及建筑砌块制造 | 砖瓦工业大气污染物排放标准(GB29620-2013) | （表1、表2）现有和新建企业大气污染物排放浓度限值,人工干燥及焙烧 | 隧道窑处理后 | 氮氧化物 | 2022-03-28 | 253972 | 27.3 | 2 | 19.97 | 6.2 |  | 10.3 | 30 | 200 |  | mg/m3 | 否 |  |  | 是
2022年如皋市重点污染源监测2 | 南通荣威娱乐用品有限公司 | 大气环境,土壤环境 | 日用塑料制品制造 | 大气污染物综合排放标准(GB16297-1996) | （表2）新污染源大气污染物排放限值（1997年1月1日起）,最高允许排放浓度,使用溶剂汽油或其他混合烃类物质,排气筒40m,二级,100 | 胶布二车间处理后(1) | 非甲烷总烃 | 2022-01-04 | 50090 | 23.3 | 1 |  | 8.5 |  | 17.3 | 17.3 | 120 |  | mg/m3 | 否 |  |  | 是

## 废水排放
任务名称 | 企业名称 | 名录类别 | 行业类别 | 受纳水体 | 执行标准名称 | 执行标准条目名称 | 监测点 | 监测项目 | 监测日期 | 流量(m³/s) | 水温(°C) | 生产负荷(%) | 进口浓度 | 排放浓度 | 上限 | 下限 | 单位 | 是否超标 | 超标倍数 | 备注 | 是否有评价限值
2022年如皋市重点污染源监测1 | 南通市如皋市人民医院 | 水环境,其他 | 综合医院 |  | 污水排入城镇下水道水质标准(GB/T31962-2015) | 污水排入城镇下水道水质控制项目限值,B级 | 消毒池（污水排口）(1) | 氨氮（NH3-N） | 2022-01-05 | 0.01473 |  |  |  | 43.4 | 45 |  | mg/L | 否 |  |  | 是
2022年如皋市重点污染源监测1 | 南通市如皋市人民医院 | 水环境,其他 | 综合医院 |  | 污水排入城镇下水道水质标准(GB/T31962-2015) | 污水排入城镇下水道水质控制项目限值,B级 | 消毒池（污水排口）(1) | 总氮（以N计） | 2022-01-05 | 0.01473 |  |  |  | 61.5 | 70 |  | mg/L | 否 |  |  | 是
2022年如皋市重点污染源监测1 | 南通市如皋市人民医院 | 水环境,其他 | 综合医院 |  | 污水排入城镇下水道水质标准(GB/T31962-2015) | 污水排入城镇下水道水质控制项目限值,B级 | 消毒池（污水排口）(1) | 总磷（以P计） | 2022-01-05 | 0.01473 |  |  |  | 5.51 | 8 |  | mg/L | 否 |  |  | 是
2022年如皋市重点污染源监测1 | 南通市如皋市人民医院 | 水环境,其他 | 综合医院 |  | 医疗机构水污染物排放标准(GB18466-2005) | （表2）综合医疗机构和其他医疗机构水污染物排放限值（日均值）,采用其他消毒方式,预处理标准 | 消毒池（污水排口）(1) | 化学需氧量 | 2022-01-05 | 0.01473 |  |  |  | 226 | 250 |  | mg/L | 否 |  |  | 是
2022年如皋市重点污染源监测1 | 如皋市富港水处理有限公司 | 水环境 | 污水处理及其再生利用 |  | 城镇污水处理厂污染物排放标准[国标](GB18918-2002) | （表1）基本控制项目最高允许排放浓度（日均值）,一级标准（水温＞12℃或≤12℃）,A标准,通用 | 污水排放池(DW004) | 总氮（以N计） | 2022-03-23 | 0.2075 | 18 |  |  | 7.10 | 15 |  | mg/L | 否 |  |  | 是
2022年如皋市重点污染源监测1 | 如皋市富港水处理有限公司 | 水环境 | 污水处理及其再生利用 |  | 城镇污水处理厂污染物排放标准[国标](GB18918-2002) | （表1）基本控制项目最高允许排放浓度（日均值）,一级标准（水温＞12℃或≤12℃）,A标准,通用 | 污水排放池(DW004) | 氨氮（NH3-N） | 2022-03-23 | 0.2075 | 18 |  |  | 0.151 | 5 |  | mg/L | 否 |  |  | 是
2022年如皋市重点污染源监测1 | 如皋市富港水处理有限公司 | 水环境 | 污水处理及其再生利用 |  | 城镇污水处理厂污染物排放标准[国标](GB18918-2002) | （表1）基本控制项目最高允许排放浓度（日均值）,一级标准（水温＞12℃或≤12℃）,A标准,通用 | 污水排放池(DW004) | 化学需氧量 | 2022-03-23 | 0.2075 | 18 |  |  | 7 | 50 |  | mg/L | 否 |  |  | 是
2022年如皋市重点污染源监测1 | 如皋市富港水处理有限公司 | 水环境 | 污水处理及其再生利用 |  | 城镇污水处理厂污染物排放标准[国标](GB18918-2002) | （表1）基本控制项目最高允许排放浓度（日均值）,一级标准（水温＞12℃或≤12℃）,A标准,2006年1月1日后建设 | 污水排放池(DW004) | 总磷（以P计） | 2022-03-23 | 0.2075 | 18 |  |  | 0.08 | 0.5 |  | mg/L | 否 |  |  | 是
2022年如皋市重点污染源监测1 | 南通市垃圾处理中心 | 土壤环境 | 环境卫生管理 |  | 生活垃圾填埋场污染控制标准(GB16889-2008) | 现有和新建生活垃圾填埋场水污染物特别排放限值 | 污水排放口(4) | 总镉 | 2022-01-03 | 0 |  |  |  | <0.00050 | 0.01 |  | mg/L | 否 |  | 采样时废水未排 | 否
2022年如皋市重点污染源监测1 | 南通市垃圾处理中心 | 土壤环境 | 环境卫生管理 |  | 生活垃圾填埋场污染控制标准(GB16889-2008) | 现有和新建生活垃圾填埋场水污染物特别排放限值 | 污水排放口(4) | 总砷 | 2022-01-03 | 0 |  |  |  | 0.0124 | 0.1 |  | mg/L | 否 |  | 采样时废水未排 | 否
2022年如皋市重点污染源监测1 | 南通市垃圾处理中心 | 土壤环境 | 环境卫生管理 |  | 生活垃圾填埋场污染控制标准(GB16889-2008) | 现有和新建生活垃圾填埋场水污染物特别排放限值 | 污水排放口(4) | 总铅 | 2022-01-03 | 0 |  |  |  | <0.0025 | 0.1 |  | mg/L | 否 |  | 采样时废水未排 | 否
2022年如皋市重点污染源监测1 | 南通市垃圾处理中心 | 土壤环境 | 环境卫生管理 |  | 生活垃圾填埋场污染控制标准(GB16889-2008) | 现有和新建生活垃圾填埋场水污染物特别排放限值 | 污水排放口(4) | 六价铬 | 2022-01-03 | 0 |  |  |  | <0.004 | 0.05 |  | mg/L | 否 |  | 采样时废水未排 | 否
2022年如皋市重点污染源监测1 | 南通市垃圾处理中心 | 土壤环境 | 环境卫生管理 |  | 污水综合排放标准(GB8978-1996) | （表4）第二类污染物最高允许排放浓度（1998年1月1日后建的单位）,一切排污单位 ,三级标准 | 污水排放口(4) | 甲醛 | 2022-01-03 | 0 |  |  |  | 0.09 | 5.0 |  | mg/L | 否 |  | 采样时废水未排 | 否
2022年如皋市重点污染源监测1 | 南通市垃圾处理中心 | 土壤环境 | 环境卫生管理 |  | 生活垃圾填埋场污染控制标准(GB16889-2008) | 现有和新建生活垃圾填埋场水污染物特别排放限值 | 污水排放口(4) | 总铬 | 2022-01-03 | 0 |  |  |  | 0.010 | 0.1 |  | mg/L | 否 |  | 采样时废水未排 | 否
2022年如皋市重点污染源监测1 | 南通市垃圾处理中心 | 土壤环境 | 环境卫生管理 |  | 污水综合排放标准(GB8978-1996) | （表4）第二类污染物最高允许排放浓度（1998年1月1日后建的单位）,一切排污单位 ,三级标准 | 污水排放口(4) | 四氯乙烯 | 2022-01-03 | 0 |  |  |  | <0.00003 | 0.5 |  | mg/L | 否 |  | 采样时废水未排 | 否
2022年如皋市重点污染源监测1 | 南通市垃圾处理中心 | 土壤环境 | 环境卫生管理 |  | 污水综合排放标准(GB8978-1996) | （表4）第二类污染物最高允许排放浓度（1998年1月1日后建的单位）,一切排污单位 ,三级标准 | 污水排放口(4) | 三氯甲烷 | 2022-01-03 | 0 |  |  |  | 0.00067 | 1.0 |  | mg/L | 否 |  | 采样时废水未排 | 否
2022年如皋市重点污染源监测1 | 南通市垃圾处理中心 | 土壤环境 | 环境卫生管理 |  | 污水综合排放标准(GB8978-1996) | （表4）第二类污染物最高允许排放浓度（1998年1月1日后建的单位）,一切排污单位 ,三级标准 | 污水排放口(4) | 三氯乙烯 | 2022-01-03 | 0 |  |  |  | <0.00002 | 1.0 |  | mg/L | 否 |  | 采样时废水未排 | 否
2022年如皋市重点污染源监测1 | 南通市垃圾处理中心 | 土壤环境 | 环境卫生管理 |  | 生活垃圾填埋场污染控制标准(GB16889-2008) | 现有和新建生活垃圾填埋场水污染物特别排放限值 | 污水排放口(4) | 总汞 | 2022-01-03 | 0 |  |  |  | 0.00007 | 0.001 |  | mg/L | 否 |  | 采样时废水未排 | 否
2022年如皋市重点污染源监测1 | 如皋恒发水处理有限公司 | 水环境 | 污水处理及其再生利用 |  | 城镇污水处理厂污染物排放标准(GB 18918-2002) | 基本控制项目最高允许排放浓度（日均值）,2006 年1 月1 日起建设的,水温>12度,一级A 标准 | 总排口（废水排放口）(1) | 氨氮（NH3-N） | 2022-03-23 | 0.44111 | 16.4 |  |  | 0.383 | 5 |  | mg/L | 否 |  |  | 是
2022年如皋市重点污染源监测1 | 如皋恒发水处理有限公司 | 水环境 | 污水处理及其再生利用 |  | 城镇污水处理厂污染物排放标准(GB 18918-2002) | 基本控制项目最高允许排放浓度（日均值）,2006 年1 月1 日起建设的,水温>12度,一级A 标准 | 总排口（废水排放口）(1) | 总氮（以N计） | 2022-03-23 | 0.44111 | 16.4 |  |  | 5.70 | 15 |  | mg/L | 否 |  |  | 是
2022年如皋市重点污染源监测1 | 如皋恒发水处理有限公司 | 水环境 | 污水处理及其再生利用 |  | 城镇污水处理厂污染物排放标准(GB 18918-2002) | 基本控制项目最高允许排放浓度（日均值）,2006 年1 月1 日起建设的,水温>12度,一级A 标准 | 总排口（废水排放口）(1) | 化学需氧量 | 2022-03-23 | 0.44111 | 16.4 |  |  | 17 | 50 |  | mg/L | 否 |  |  | 是
2022年如皋市重点污染源监测1 | 如皋恒发水处理有限公司 | 水环境 | 污水处理及其再生利用 |  | 城镇污水处理厂污染物排放标准[国标](GB18918-2002) | （表1）基本控制项目最高允许排放浓度（日均值）,一级标准（水温＞12℃或≤12℃）,A标准,2006年1月1日后建设 | 总排口（废水排放口）(1) | 总磷（以P计） | 2022-03-23 | 0.44111 | 16.4 |  |  | 0.07 | 0.5 |  | mg/L | 否 |  |  | 是
2022年如皋市重点污染源监测1 | 如皋市中医院 | 水环境,其他 | 中医医院 |  | 污水排入城镇下水道水质标准(GB/T31962-2015) | 污水排入城镇下水道水质控制项目限值,B级 | 消毒池（排放池）(1) | 氨氮（NH3-N） | 2022-01-05 | 0.000282 |  |  |  | 8.57 | 45 |  | mg/L | 否 |  |  | 是
2022年如皋市重点污染源监测1 | 如皋市中医院 | 水环境,其他 | 中医医院 |  | 医疗机构水污染物排放标准(GB18466-2005) | （表2）综合医疗机构和其他医疗机构水污染物排放限值（日均值）,含氯消毒剂,消毒接触池的接触时间大于等于1小时，接触池出口,预处理标准 | 消毒池（排放池）(1) | 化学需氧量 | 2022-01-05 | 0.000282 |  |  |  | 63 | 250 |  | mg/L | 否 |  |  | 是
2022年如皋市重点污染源监测1 | 如皋市中医院 | 水环境,其他 | 中医医院 |  | 污水排入城镇下水道水质标准(GB/T31962-2015) | 污水排入城镇下水道水质控制项目限值,B级 | 消毒池（排放池）(1) | 总磷（以P计） | 2022-01-05 | 0.000282 |  |  |  | 3.21 | 8 |  | mg/L | 否 |  |  | 是
2022年如皋市重点污染源监测1 | 如皋市中医院 | 水环境,其他 | 中医医院 |  | 污水排入城镇下水道水质标准(GB/T31962-2015) | 污水排入城镇下水道水质控制项目限值,B级 | 消毒池（排放池）(1) | 总氮（以N计） | 2022-01-05 | 0.000282 |  |  |  | 20.3 | 70 |  | mg/L | 否 |  |  | 是
2022年如皋市重点污染源监测2 | 南通市如皋市人民医院 | 水环境,其他 | 综合医院 |  | 污水排入城镇下水道水质标准(GB/T31962-2015) | 污水排入城镇下水道水质控制项目限值,B级 | 消毒池（污水排口）(1) | 氨氮（NH3-N） | 2022-01-10 | 0.03003 |  |  |  | 42.9 | 45 |  | mg/L | 否 |  |  | 否
2022年如皋市重点污染源监测2 | 南通市如皋市人民医院 | 水环境,其他 | 综合医院 |  | 医疗机构水污染物排放标准(GB18466-2005) | （表2）综合医疗机构和其他医疗机构水污染物排放限值（日均值）,采用其他消毒方式,预处理标准 | 消毒池（污水排口）(1) | 化学需氧量 | 2022-01-10 | 0.03003 |  |  |  | 190 | 250 |  | mg/L | 否 |  |  | 是
2022年如皋市重点污染源监测2 | 如皋市富港水处理有限公司 | 水环境 | 污水处理及其再生利用 |  | 城镇污水处理厂污染物排放标准[国标](GB18918-2002) | （表3）选择控制项目最高允许排放浓度（日均值） | 城镇生活污水排污口(DW005) | 挥发酚 | 2022-03-15 | 0 |  |  |  | 0.02 | 0.5 |  | mg/L | 否 |  |  | 是
2022年如皋市重点污染源监测3 | 南通市如皋市人民医院 | 水环境,其他 | 综合医院 |  | 医疗机构水污染物排放标准(GB18466-2005) | （表2）综合医疗机构和其他医疗机构水污染物排放限值（日均值）,采用其他消毒方式,预处理标准 | 总排口(2) | 化学需氧量 | 2022-01-26 | 0 |  |  |  | 173 | 250 |  | mg/L | 否 |  | 在排，流量计改装中 | 是
2022年如皋市重点污染源监测3 | 南通市如皋市人民医院 | 水环境,其他 | 综合医院 |  | 污水排入城镇下水道水质标准(GB/T31962-2015) | 污水排入城镇下水道水质控制项目限值,B级 | 总排口(2) | 氨氮（NH3-N） | 2022-01-26 | 0 |  |  |  | 46.7 | 45 |  | mg/L | 否 |  | 在排，流量计改装中 | 否

## 无组织
任务名称 | 企业名称 | 名录类别 | 行业类别 | 执行标准名称 | 执行标准条目名称 | 监测点 | 监测项目 | 监测日期 | 风向 | 风速（m/s） | 温度(℃) | 压力（kPa） | 排放浓度 | 上限 | 下限 | 单位 | 是否超标 | 超标倍数 | 备注
2022年如皋市重点污染源监测1 | 双钱集团（江苏）轮胎有限公司 | 大气环境 | 轮胎制造 | 橡胶制品工业污染物排放标准(GB27632-2011) | （表6）现有和新建企业厂界无组织排放限值 | 厂界下风向G1 | 非甲烷总烃 | 2022-01-12 | 南 | 0.9 | 11 | 102.37 | 0.24 | 4.0 |  | mg/m3 | 否
2022年如皋市重点污染源监测1 | 双钱集团（江苏）轮胎有限公司 | 大气环境 | 轮胎制造 | 橡胶制品工业污染物排放标准(GB27632-2011) | （表6）现有和新建企业厂界无组织排放限值 | 厂界下风向G2 | 非甲烷总烃 | 2022-01-12 | 南 | 0.9 | 11 | 102.37 | 0.16 | 4.0 |  | mg/m3 | 否
2022年如皋市重点污染源监测1 | 双钱集团（江苏）轮胎有限公司 | 大气环境 | 轮胎制造 | 橡胶制品工业污染物排放标准(GB27632-2011) | （表6）现有和新建企业厂界无组织排放限值 | 厂界下风向G3 | 非甲烷总烃 | 2022-01-12 | 南 | 0.9 | 11 | 102.37 | 0.12 | 4.0 |  | mg/m3 | 否
2022年如皋市重点污染源监测2 | 南通荣威娱乐用品有限公司 | 大气环境,土壤环境 | 日用塑料制品制造 | 大气污染物综合排放标准(GB16297-1996) | （表2）新污染源大气污染物排放限值（1997年1月1日起）,无组织排放监控浓度限值,通用 | 监控点3# | 非甲烷总烃 | 2022-01-04 | 东北 | 2.0 | 9.3 | 102.57 | 0.76 | 4.0 |  | mg/m3 | 否
2022年如皋市重点污染源监测2 | 南通荣威娱乐用品有限公司 | 大气环境,土壤环境 | 日用塑料制品制造 | 大气污染物综合排放标准(GB16297-1996) | （表2）新污染源大气污染物排放限值（1997年1月1日起）,无组织排放监控浓度限值,通用 | 监控点1# | 非甲烷总烃 | 2022-01-04 | 东北 | 2.0 | 9.3 | 102.57 | 0.54 | 4.0 |  | mg/m3 | 否
2022年如皋市重点污染源监测2 | 南通荣威娱乐用品有限公司 | 大气环境,土壤环境 | 日用塑料制品制造 | 大气污染物综合排放标准(GB16297-1996) | （表2）新污染源大气污染物排放限值（1997年1月1日起）,无组织排放监控浓度限值,通用 | 监控点2# | 非甲烷总烃 | 2022-01-04 | 东北 | 2.0 | 9.3 | 102.57 | 0.61 | 4.0 |  | mg/m3 | 否

## 周边环境
任务名称 | 企业名称 | 名录类别 | 行业类别 | 执行标准名称 | 执行标准条目名称 | 监测点 | 监测项目 | 监测日期 | 周边环境-环境空气 | 周边环境-环境空气 | 周边环境-环境空气 | 周边环境-环境空气 | 周边环境-环境空气 | 周边环境-地表水 | 周边环境-地表水 | 周边环境-地表水 | 周边环境-地表水 | 周边环境-地下水 | 周边环境-地下水 | 周边环境-土壤 | 周边环境-土壤 | 周边环境-土壤 | 周边环境-土壤 | 周边环境-土壤 | 周边环境-噪声 | 周边环境-噪声 | 折算/浓度/昼间 | 夜间 | 上限 | 下限 | 单位 | 是否超标 | 超标倍数 | 备注
[9 empty] | 湿度(%) | 气温（℃ | 气压(kPa) | 风速(m/s) | 风向 | 流量(m³/s) | 感官描述 | 有无漂浮物 | 有无油 | 井深（m） | 水位（m） | 采样深度(m) | 土壤颜色 | 土壤水分(%) | 利用情况 | 土壤pH值 | 声源 | 风速(m/s)
2022年如皋市重点污染源监测1 | 如皋市皋翔水泥粉磨有限公司 | 大气环境 | 水泥制造 | 声环境质量标准(GB3096-2008) | 2类,昼间/夜间 | 西厂界西侧居民敏感点 | 环境噪声 | 2022-03-28 | [16 empty] | 开2台套关0台套 | 1.1 |  | 40 | 60;50 |  | dB | 否

## 厂界噪声
任务名称 | 企业名称 | 名录类别 | 行业类别 | 执行标准名称 | 执行标准条目名称 | 监测点 | 监测项目 | 监测日期 | 声源 | 风速（m/s） | 昼间监测值 | 夜间监测值 | 上限 | 下限 | 单位 | 是否超标 | 超标倍数 | 备注
2022年如皋市重点污染源监测1 | 江苏正威新材料股份有限公司 | 水环境 | 玻璃纤维和玻璃纤维增强塑料制品制造 | 工业企业厂界环境噪声排放标准(GB12348-2008) | （表1）工业企业厂界环境噪声排放限值,厂界与噪声敏感建筑物距离不小于1m,3类厂界外声环境功能区,昼间/夜间 | 南厂界东侧 | 工业企业厂界环境噪声 | 2022-03-25 | 开7台套关1台套 | 1.7 |  | 50.2 | 65;55 |  | dB | 否
2022年如皋市重点污染源监测1 | 如皋市皋翔水泥粉磨有限公司 | 大气环境 | 水泥制造 | 工业企业厂界环境噪声排放标准(GB12348-2008) | （表1）工业企业厂界环境噪声排放限值,厂界与噪声敏感建筑物距离不小于1m,2类厂界外声环境功能区,昼间/夜间 | 西厂界中部 | 工业企业厂界环境噪声 | 2022-03-28 | 开2台套关0台套 | 1.1 |  | 45 | 60;50 |  | dB | 否
2022年如皋市重点污染源监测1 | 南通富强纸业有限公司 | 水环境 | 机制纸及纸板制造 | 工业企业厂界环境噪声排放标准(GB12348-2008) | （表1）工业企业厂界环境噪声排放限值,厂界与噪声敏感建筑物距离小于1m,4类厂界外声环境功能区,昼间/夜间 | 南通市恒旺纸业有限公司南厂界中部 | 工业企业厂界环境噪声 | 2022-01-11 | 开7台套关5台套 | 0.0 |  | 49 | 60;50 |  | dB | 否