## 废气排放
任务名称 | 企业名称 | 名录类别 | 行业类别 | 执行标准名称 | 执行标准条目名称 | 监测点 | 监测项目 | 监测日期 | 流量(m³/h) | 温度(°C) | 湿度(%) | 含氧量(%) | 流速(m/s) | 生产负荷(%) | 实测浓度 | 折算浓度 | 上限 | 下限 | 单位 | 是否超标 | 超标倍数 | 备注 | 是否有评价限值
2021年1季度重点污染源 | 启东天楹环保能源有限公司 | 大气环境 | 生物质能发电-生活垃圾焚烧发电 | 生活垃圾焚烧污染控制标准(GB-18485-2014) | 现有生活垃圾焚烧炉-自2016年1月1日起执行的限值 | 4号垃圾焚烧炉(DA001) | 锑，砷，铅，铬，钴，铜，锰，镍及其化合物（以Sb+As+Pb+Cr+Co+Cu+Mn+Ni计） | 2021-02-25 | [6 empty] | 0.0144 | 0.0133 | 1 |  | mg/m3 | 否 |  |  | 是
2021年1季度重点污染源 | 启东天楹环保能源有限公司 | 大气环境 | 生物质能发电-生活垃圾焚烧发电 | 生活垃圾焚烧污染控制标准(GB-18485-2014) | 现有生活垃圾焚烧炉-自2016年1月1日起执行的限值 | 4号垃圾焚烧炉(DA001) | 一氧化碳 | 2021-02-25 | [6 empty] | <3 | <3 | 100 |  | mg/m3 | 否 |  |  | 是
2021年1季度重点污染源 | 启东天楹环保能源有限公司 | 大气环境 | 生物质能发电-生活垃圾焚烧发电 | 生活垃圾焚烧污染控制标准(GB-18485-2014) | 现有生活垃圾焚烧炉-自2016年1月1日起执行的限值 | 4号垃圾焚烧炉(DA001) | 二氧化硫 | 2021-02-25 | [6 empty] | <3 | <3 | 100 |  | mg/m3 | 否 |  |  | 是
2021年1季度重点污染源 | 启东天楹环保能源有限公司 | 大气环境 | 生物质能发电-生活垃圾焚烧发电 | 生活垃圾焚烧污染控制标准(GB-18485-2014) | 现有生活垃圾焚烧炉-自2016年1月1日起执行的限值 | 4号垃圾焚烧炉(DA001) | 氮氧化物 | 2021-02-25 | [6 empty] | 208 | 170 | 300 |  | mg/m3 | 否 |  |  | 是
2021年1季度重点污染源 | 启东天楹环保能源有限公司 | 大气环境 | 生物质能发电-生活垃圾焚烧发电 | 生活垃圾焚烧污染控制标准(GB-18485-2014) | 现有生活垃圾焚烧炉-自2016年1月1日起执行的限值 | 4号垃圾焚烧炉(DA001) | 汞及其化合物 | 2021-02-25 | [6 empty] | <0.0025 | <0.0025 | .05 |  | mg/m3 | 否 |  |  | 是
2021年1季度重点污染源 | 启东天楹环保能源有限公司 | 大气环境 | 生物质能发电-生活垃圾焚烧发电 | 生活垃圾焚烧污染控制标准(GB-18485-2014) | 现有生活垃圾焚烧炉-自2016年1月1日起执行的限值 | 4号垃圾焚烧炉(DA001) | 镉、铊及其化合物（以Cd +Tl计） | 2021-02-25 | [6 empty] | 0.00004 | 0.000037 | .1 |  | mg/m3 | 否 |  |  | 是
2021年1季度重点污染源 | 启东天楹环保能源有限公司 | 大气环境 | 生物质能发电-生活垃圾焚烧发电 | 生活垃圾焚烧污染控制标准(GB-18485-2014) | 现有生活垃圾焚烧炉-自2016年1月1日起执行的限值 | 4号垃圾焚烧炉(DA001) | 颗粒物 | 2021-02-25 | [6 empty] | 14.2 | 13.2 | 30 |  | mg/m3 | 否 |  |  | 是
2021年1季度重点污染源 | 启东天楹环保能源有限公司 | 大气环境 | 生物质能发电-生活垃圾焚烧发电 | 生活垃圾焚烧污染控制标准(GB-18485-2014) | 现有生活垃圾焚烧炉-自2016年1月1日起执行的限值 | 4号垃圾焚烧炉(DA001) | 氯化氢 | 2021-02-25 | [6 empty] | 1.61 | 1.42 | 60 |  | mg/m3 | 否 |  |  | 是
2021年1季度重点污染源 | 启东天楹环保能源有限公司 | 大气环境 | 生物质能发电-生活垃圾焚烧发电 | 生活垃圾焚烧污染控制标准(GB18485-2014) | （表4）生活垃圾焚烧排放烟气中污染物限值,1小时均值 | 5号垃圾焚烧炉(DA001) | 氯化氢 | 2021-02-25 | [6 empty] | 1.88 | 1.65 | 60 |  | mg/m3 | 否 |  |  | 是
2021年1季度重点污染源 | 启东天楹环保能源有限公司 | 大气环境 | 生物质能发电-生活垃圾焚烧发电 | 生活垃圾焚烧污染控制标准(GB18485-2014) | （表4）生活垃圾焚烧排放烟气中污染物限值,1小时均值 | 5号垃圾焚烧炉(DA001) | 颗粒物 | 2021-02-25 | [6 empty] | <1.0 | <1.0 | 30 |  | mg/m3 | 否 |  |  | 是
2021年1季度重点污染源 | 启东天楹环保能源有限公司 | 大气环境 | 生物质能发电-生活垃圾焚烧发电 | 生活垃圾焚烧污染控制标准(GB18485-2014) | （表4）生活垃圾焚烧排放烟气中污染物限值,测定均值 | 5号垃圾焚烧炉(DA001) | 锑，砷，铅，铬，钴，铜，锰，镍及其化合物（以Sb+As+Pb+Cr+Co+Cu+Mn+Ni计） | 2021-02-25 | [6 empty] | 0.0127 | 0.0099 | 1.0 |  | mg/m3 | 否 |  |  | 是
2021年1季度重点污染源 | 启东天楹环保能源有限公司 | 大气环境 | 生物质能发电-生活垃圾焚烧发电 | 生活垃圾焚烧污染控制标准(GB18485-2014) | （表4）生活垃圾焚烧排放烟气中污染物限值,测定均值 | 5号垃圾焚烧炉(DA001) | 镉、铊及其化合物（以Cd +Tl计） | 2021-02-25 | [6 empty] | 0.000024 | 0.000019 | 0.1 |  | mg/m3 | 否 |  |  | 是
2021年1季度重点污染源 | 启东天楹环保能源有限公司 | 大气环境 | 生物质能发电-生活垃圾焚烧发电 | 生活垃圾焚烧污染控制标准(GB18485-2014) | （表2）新建生活垃圾焚烧排放烟气中一氧化碳浓度限值,1小时均值 | 5号垃圾焚烧炉(DA001) | 一氧化碳 | 2021-02-25 | [6 empty] | <3 | <3 | 100 |  | mg/m3 | 否 |  |  | 是
2021年1季度重点污染源 | 启东天楹环保能源有限公司 | 大气环境 | 生物质能发电-生活垃圾焚烧发电 | 生活垃圾焚烧污染控制标准(GB18485-2014) | （表4）生活垃圾焚烧排放烟气中污染物限值,测定均值 | 5号垃圾焚烧炉(DA001) | 汞及其化合物 | 2021-02-25 | [6 empty] | <0.0025 | <0.0025 | 0.05 |  | mg/m3 | 否 |  |  | 是
2021年1季度重点污染源 | 启东天楹环保能源有限公司 | 大气环境 | 生物质能发电-生活垃圾焚烧发电 | 生活垃圾焚烧污染控制标准(GB18485-2014) | （表4）生活垃圾焚烧排放烟气中污染物限值,1小时均值 | 5号垃圾焚烧炉(DA001) | 二氧化硫 | 2021-02-25 | [6 empty] | <3 | <3 | 100 |  | mg/m3 | 否 |  |  | 是
2021年1季度重点污染源 | 启东天楹环保能源有限公司 | 大气环境 | 生物质能发电-生活垃圾焚烧发电 | 生活垃圾焚烧污染控制标准(GB18485-2014) | （表4）生活垃圾焚烧排放烟气中污染物限值,1小时均值 | 5号垃圾焚烧炉(DA001) | 氮氧化物 | 2021-02-25 | [6 empty] | 208 | 170 | 300 |  | mg/m3 | 否 |  |  | 是

## 废水排放
任务名称 | 企业名称 | 名录类别 | 行业类别 | 受纳水体 | 执行标准名称 | 执行标准条目名称 | 监测点 | 监测项目 | 监测日期 | 流量(m³/s) | 水温(°C) | 生产负荷(%) | 进口浓度 | 排放浓度 | 上限 | 下限 | 单位 | 是否超标 | 超标倍数 | 备注 | 是否有评价限值
2021年1季度重点污染源 | 启东市纺织印染厂 | 水环境 | 化纤织物染整精加工 |  | 纺织染整工业水污染物排放标准(GB4287-2012) | （表2）新建企业水污染物排放浓度限值及单位产品基准排水量,企业废水总排放口,直接排放,通用 | 排口(DW001) | 悬浮物 | 2021-01-15 | 0 |  |  |  | 28 | 50 |  | mg/L | 否 |  |  | 是
2021年1季度重点污染源 | 启东市纺织印染厂 | 水环境 | 化纤织物染整精加工 |  | 纺织染整工业水污染物排放标准(GB4287-2012) | （表2）新建企业水污染物排放浓度限值及单位产品基准排水量,企业废水总排放口,直接排放,通用 | 排口(DW001) | 化学需氧量 | 2021-01-15 | 0 |  |  |  | 30 | 80 |  | mg/L | 否 |  |  | 是
2021年1季度重点污染源 | 启东市纺织印染厂 | 水环境 | 化纤织物染整精加工 |  | 纺织染整工业水污染物排放标准(GB4287-2012) | （表2）新建企业水污染物排放浓度限值及单位产品基准排水量,企业废水总排放口,直接排放,通用 | 排口(DW001) | 总磷（以P计） | 2021-01-15 | 0 |  |  |  | 0.04 | 0.5 |  | mg/L | 否 |  |  | 是
2021年1季度重点污染源 | 启东市纺织印染厂 | 水环境 | 化纤织物染整精加工 |  | 纺织染整工业水污染物排放标准(GB4287-2012) | （表2）新建企业水污染物排放浓度限值及单位产品基准排水量,企业废水总排放口,间接排放,通用 | 排口(DW001) | pH值 | 2021-01-15 | 0 |  |  |  | 8.0 | 9 | 6 | 无量纲 | 否 |  |  | 是
2021年1季度重点污染源 | 启东市纺织印染厂 | 水环境 | 化纤织物染整精加工 |  | 纺织染整工业水污染物排放标准(GB4287-2012) | （表2）新建企业水污染物排放浓度限值及单位产品基准排水量,企业废水总排放口,直接排放,非蜡染行业直接排放 | 排口(DW001) | 总氮（以N计） | 2021-01-15 | 0 |  |  |  | 3.14 | 15 |  | mg/L | 否 |  |  | 是
2021年1季度重点污染源 | 启东市纺织印染厂 | 水环境 | 化纤织物染整精加工 |  | 纺织染整工业水污染物排放标准(GB4287-2012) | （表2）新建企业水污染物排放浓度限值及单位产品基准排水量,企业废水总排放口,直接排放,非蜡染行业直接排放 | 排口(DW001) | 氨氮（NH3-N） | 2021-01-15 | 0 |  |  |  | 0.46 | 10 |  | mg/L | 否 |  |  | 是
2021年1季度重点污染源 | 江苏优扬药业有限公司 | 土壤环境 | 肥皂及洗涤剂制造 |  | 污水综合排放标准(GB8978-1996) | （表4）第二类污染物最高允许排放浓度（1998年1月1日后建的单位）,一切排污单位 ,三级标准 | 排口 | pH值 | 2021-03-18 | 0 |  |  |  | 7.8 | 9 |  | 无量纲 | 否 |  |  | 是
2021年1季度重点污染源 | 江苏优扬药业有限公司 | 土壤环境 | 肥皂及洗涤剂制造 |  | 污水综合排放标准(GB8978-1996) | （表4）第二类污染物最高允许排放浓度（1998年1月1日后建的单位）,其他排污单位,三级标准 | 排口 | 悬浮物 | 2021-03-18 | 0 |  |  |  | 33 | 400 |  | mg/L | 否 |  |  | 是
2021年1季度重点污染源 | 江苏优扬药业有限公司 | 土壤环境 | 肥皂及洗涤剂制造 |  | 污水综合排放标准(GB8978-1996) | （表4）第二类污染物最高允许排放浓度（1998年1月1日后建的单位）,其他排污单位,三级标准 | 排口 | 化学需氧量 | 2021-03-18 | 0 |  |  |  | 126 | 500 |  | mg/L | 否 |  |  | 是
2021年1季度重点污染源 | 启东金美化学有限公司 | 水环境 | 其他专用化学产品制造 |  | 污水综合排放标准(GB8978-1996) | （表4）第二类污染物最高允许排放浓度（1998年1月1日后建的单位）,其他排污单位,三级标准 | 排口(DW001) | 悬浮物 | 2021-03-18 | 0 |  |  |  | 80 | 400 |  | mg/L | 否 |  |  | 是
2021年1季度重点污染源 | 启东金美化学有限公司 | 水环境 | 其他专用化学产品制造 |  | 污水综合排放标准(GB8978-1996) | （表4）第二类污染物最高允许排放浓度（1998年1月1日后建的单位）,其他排污单位,三级标准 | 排口(DW001) | 化学需氧量 | 2021-03-18 | 0 |  |  |  | 462 | 500 |  | mg/L | 否 |  |  | 是
2021年1季度重点污染源 | 启东金美化学有限公司 | 水环境 | 其他专用化学产品制造 |  | 污水综合排放标准(GB8978-1996) | （表4）第二类污染物最高允许排放浓度（1998年1月1日后建的单位）,一切排污单位 ,三级标准 | 排口(DW001) | 挥发酚 | 2021-03-18 | 0 |  |  |  | 0.174 | 2.0 |  | mg/L | 否 |  |  | 是
2021年1季度重点污染源 | 启东金美化学有限公司 | 水环境 | 其他专用化学产品制造 |  | 污水综合排放标准(GB8978-1996) | （表4）第二类污染物最高允许排放浓度（1998年1月1日后建的单位）,一切排污单位 ,三级标准 | 排口(DW001) | pH值 | 2021-03-18 | 0 |  |  |  | 7.8 | 9 | 6 | 无量纲 | 否 |  |  | 是
2021年1季度重点污染源 | 启东胜科水务有限公司 | 水环境 | 污水处理及其再生利用 |  | 城镇污水处理厂污染物排放标准[国标](GB18918-2002) | （表1）基本控制项目最高允许排放浓度（日均值）,一级标准（水温＞12℃或≤12℃）,A标准,通用 | 排口(DW001) | 悬浮物 | 2021-01-05 | 0 |  |  |  | 9 | 10 |  | mg/L | 否 |  |  | 是
2021年1季度重点污染源 | 启东胜科水务有限公司 | 水环境 | 污水处理及其再生利用 |  | 城镇污水处理厂污染物排放标准[国标](GB18918-2002) | （表1）基本控制项目最高允许排放浓度（日均值）,一级标准（水温＞12℃或≤12℃）,A标准,2006年1月1日后建设 | 排口(DW001) | 总磷（以P计） | 2021-01-05 | 0 |  |  |  | 0.02 | 0.5 |  | mg/L | 否 |  |  | 是
2021年1季度重点污染源 | 启东胜科水务有限公司 | 水环境 | 污水处理及其再生利用 |  | 城镇污水处理厂污染物排放标准[国标](GB18918-2002) | （表1）基本控制项目最高允许排放浓度（日均值）,一级标准（水温＞12℃或≤12℃）,A标准,通用 | 排口(DW001) | 色度 | 2021-01-05 | 0 |  |  |  | 2 | 30 |  | 倍 | 否 |  |  | 是
2021年1季度重点污染源 | 启东胜科水务有限公司 | 水环境 | 污水处理及其再生利用 |  | 城镇污水处理厂污染物排放标准[国标](GB18918-2002) | （表1）基本控制项目最高允许排放浓度（日均值）,一级标准（水温＞12℃或≤12℃）,A标准,通用 | 排口(DW001) | 化学需氧量 | 2021-01-05 | 0 |  |  |  | 34 | 50 |  | mg/L | 否 |  |  | 是
2021年1季度重点污染源 | 启东胜科水务有限公司 | 水环境 | 污水处理及其再生利用 |  | 城镇污水处理厂污染物排放标准[国标](GB18918-2002) | （表1）基本控制项目最高允许排放浓度（日均值）,一级标准（水温＞12℃或≤12℃）,A标准,通用 | 排口(DW001) | 动植物油 | 2021-01-05 | 0 |  |  |  | 0.27 | 1 |  | mg/L | 否 |  |  | 是
2021年1季度重点污染源 | 启东胜科水务有限公司 | 水环境 | 污水处理及其再生利用 |  | 城镇污水处理厂污染物排放标准[国标](GB18918-2002) | （表1）基本控制项目最高允许排放浓度（日均值）,一级标准（水温＞12℃或≤12℃）,A标准,通用 | 排口(DW001) | 氨氮（NH3-N） | 2021-01-05 | 0 |  |  |  | 0.29 | 5 |  | mg/L | 否 |  |  | 是
2021年1季度重点污染源 | 启东胜科水务有限公司 | 水环境 | 污水处理及其再生利用 |  | 城镇污水处理厂污染物排放标准[国标](GB18918-2002) | （表3）选择控制项目最高允许排放浓度（日均值） | 排口(DW001) | 挥发酚 | 2021-01-05 | 0 |  |  |  | 0.01 | 0.5 |  | mg/L | 否 |  |  | 是
2021年1季度重点污染源 | 启东胜科水务有限公司 | 水环境 | 污水处理及其再生利用 |  | 城镇污水处理厂污染物排放标准[国标](GB18918-2002) | （表2）部分一类污染物最高允许排放浓度（日均值） | 排口(DW001) | 总砷 | 2021-01-05 | 0 |  |  |  | 0.0024 | 0.1 |  | mg/L | 否 |  |  | 是
2021年1季度重点污染源 | 启东胜科水务有限公司 | 水环境 | 污水处理及其再生利用 |  | 城镇污水处理厂污染物排放标准[国标](GB18918-2002) | （表1）基本控制项目最高允许排放浓度（日均值）,一级标准（水温＞12℃或≤12℃）,A标准,通用 | 排口(DW001) | 阴离子表面活性剂 | 2021-01-05 | 0 |  |  |  | <0.05 | 0.5 |  | mg/L | 否 |  |  | 是
2021年1季度重点污染源 | 启东胜科水务有限公司 | 水环境 | 污水处理及其再生利用 |  | 城镇污水处理厂污染物排放标准[国标](GB18918-2002) | （表1）基本控制项目最高允许排放浓度（日均值）,二级标准（水温＞12℃或≤12℃）,通用 | 排口(DW001) | pH值 | 2021-01-05 | 0 |  |  |  | 8.2 | 9 | 6 | 无量纲 | 否 |  |  | 是
2021年1季度重点污染源 | 启东胜科水务有限公司 | 水环境 | 污水处理及其再生利用 |  | 城镇污水处理厂污染物排放标准[国标](GB18918-2002) | （表2）部分一类污染物最高允许排放浓度（日均值） | 排口(DW001) | 总镉 | 2021-01-05 | 0 |  |  |  | <0.001 | 0.01 |  | mg/L | 否 |  |  | 是
2021年1季度重点污染源 | 启东胜科水务有限公司 | 水环境 | 污水处理及其再生利用 |  | 城镇污水处理厂污染物排放标准[国标](GB18918-2002) | （表2）部分一类污染物最高允许排放浓度（日均值） | 排口(DW001) | 六价铬 | 2021-01-05 | 0 |  |  |  | <0.004 | 0.05 |  | mg/L | 否 |  |  | 是
2021年1季度重点污染源 | 启东胜科水务有限公司 | 水环境 | 污水处理及其再生利用 |  | 城镇污水处理厂污染物排放标准[国标](GB18918-2002) | （表1）基本控制项目最高允许排放浓度（日均值）,一级标准（水温＞12℃或≤12℃）,A标准,通用 | 排口(DW001) | 总铬 | 2021-01-05 | 0 |  |  |  | <0.004 | 0.1 |  | mg/L | 否 |  |  | 是
2021年1季度重点污染源 | 启东胜科水务有限公司 | 水环境 | 污水处理及其再生利用 |  | 城镇污水处理厂污染物排放标准[国标](GB18918-2002) | （表1）基本控制项目最高允许排放浓度（日均值）,一级标准（水温＞12℃或≤12℃）,A标准,通用 | 排口(DW001) | 总氮（以N计） | 2021-01-05 | 0 |  |  |  | 7.54 | 15 |  | mg/L | 否 |  |  | 是
2021年1季度重点污染源 | 启东胜科水务有限公司 | 水环境 | 污水处理及其再生利用 |  | 城镇污水处理厂污染物排放标准[国标](GB18918-2002) | （表1）基本控制项目最高允许排放浓度（日均值）,一级标准（水温＞12℃或≤12℃）,A标准,通用 | 排口(DW001) | 石油类 | 2021-01-05 | 0 |  |  |  | 0.23 | 1 |  | mg/L | 否 |  |  | 是
2021年1季度重点污染源 | 启东胜科水务有限公司 | 水环境 | 污水处理及其再生利用 |  | 电镀污染物排放标准(GB21900-2008) | （表1）现有企业水污染物排放限值,企业废水总排放口 | 排口(DW001) | 总氰化物 | 2021-01-05 | 0 |  |  |  | <0.004 | 0.5 |  | mg/L | 否 |  |  | 是
2021年1季度重点污染源 | 启东胜科水务有限公司 | 水环境 | 污水处理及其再生利用 |  | 城镇污水处理厂污染物排放标准[国标](GB18918-2002) | （表2）部分一类污染物最高允许排放浓度（日均值） | 排口(DW001) | 总汞 | 2021-01-05 | 0 |  |  |  | <0.00004 | 0.001 |  | mg/L | 否 |  |  | 是
2021年1季度重点污染源 | 启东胜科水务有限公司 | 水环境 | 污水处理及其再生利用 |  | 城镇污水处理厂污染物排放标准[国标](GB18918-2002) | （表1）基本控制项目最高允许排放浓度（日均值）,一级标准（水温＞12℃或≤12℃）,A标准,通用 | 排口(DW001) | 五日生化需氧量 | 2021-01-05 | 0 |  |  |  | 8.2 | 10 |  | mg/L | 否 |  |  | 是
2021年1季度重点污染源 | 启东胜科水务有限公司 | 水环境 | 污水处理及其再生利用 |  | 城镇污水处理厂污染物排放标准[国标](GB18918-2002) | （表2）部分一类污染物最高允许排放浓度（日均值） | 排口(DW001) | 总铅 | 2021-01-05 | 0 |  |  |  | <0.01 | 0.1 |  | mg/L | 否 |  |  | 是
2021年1季度重点污染源 | 启东胜科水务有限公司 | 水环境 | 污水处理及其再生利用 |  | 城镇污水处理厂污染物排放标准[国标](GB18918-2002) | （表1）基本控制项目最高允许排放浓度（日均值）,一级标准（水温＞12℃或≤12℃）,A标准,通用 | 排口(DW001) | 粪大肠菌群数 | 2021-01-05 | 0 |  |  |  | 796 | 1000 |  | 个/L | 否 |  |  | 是
2021年1季度重点污染源 | 韩华新能源（启东）有限公司 | 水环境 | 其他电池制造 |  | 电池工业污染物排放标准(GB30484-2013) | （表2）新建企业水污染排放限值,企业废水总排放口,镉镍/氢镍电池间接排放限值 | 排口 | pH值 | 2021-03-25 | 0 |  |  |  | 8.5 | 9 | 6 | 无量纲 | 否 |  |  | 是
2021年1季度重点污染源 | 韩华新能源（启东）有限公司 | 水环境 | 其他电池制造 |  | 电池工业污染物排放标准(GB30484-2013) | （表2）新建企业水污染排放限值,企业废水总排放口,镉镍/氢镍电池间接排放限值 | 排口 | 化学需氧量 | 2021-03-25 | 0 |  |  |  | 40 | 150 |  | mg/L | 否 |  |  | 是
2021年1季度重点污染源 | 韩华新能源（启东）有限公司 | 水环境 | 其他电池制造 |  | 电池工业污染物排放标准(GB30484-2013) | （表2）新建企业水污染排放限值,企业废水总排放口,太阳电池间接排放限值 | 排口 | 总氮（以N计） | 2021-03-25 | 0 |  |  |  | 19.7 | 40 |  | mg/L | 否 |  |  | 是
2021年1季度重点污染源 | 韩华新能源（启东）有限公司 | 水环境 | 其他电池制造 |  | 电池工业污染物排放标准(GB30484-2013) | （表2）新建企业水污染排放限值,企业废水总排放口,太阳电池间接排放限值 | 排口 | 总磷（以P计） | 2021-03-25 | 0 |  |  |  | 0.26 | 2.0 |  | mg/L | 否 |  |  | 是
2021年1季度重点污染源 | 韩华新能源（启东）有限公司 | 水环境 | 其他电池制造 |  | 电池工业污染物排放标准(GB30484-2013) | （表2）新建企业水污染排放限值,企业废水总排放口,镉镍/氢镍电池间接排放限值 | 排口 | 悬浮物 | 2021-03-25 | 0 |  |  |  | 31 | 140 |  | mg/L | 否 |  |  | 是
2021年1季度重点污染源 | 韩华新能源（启东）有限公司 | 水环境 | 其他电池制造 |  | 电池工业污染物排放标准(GB30484-2013) | （表2）新建企业水污染排放限值,企业废水总排放口,镉镍/氢镍电池间接排放限值 | 排口 | 氨氮（NH3-N） | 2021-03-25 | 0 |  |  |  | 7.83 | 30 |  | mg/L | 否 |  |  | 是
2021年1季度重点污染源 | 韩华新能源（启东）有限公司 | 水环境 | 其他电池制造 |  | 电池工业污染物排放标准(GB30484-2013) | （表2）新建企业水污染排放限值,企业废水总排放口,太阳电池直接排放限值 | 排口 | 氟化物 | 2021-03-25 | 0 |  |  |  | 4.13 | 8.0 |  | mg/L | 否 |  |  | 是
2021年1季度重点污染源 | 南通宝凯药业有限公司 | 土壤环境 | 有机化学原料制造 |  | 污水综合排放标准(GB8978-1996) | （表4）第二类污染物最高允许排放浓度（1998年1月1日后建的单位）,其他排污单位,三级标准 | 排口 | 悬浮物 | 2021-03-22 | 0 |  |  |  | 120 | 400 |  | mg/L | 否 |  |  | 是
2021年1季度重点污染源 | 南通宝凯药业有限公司 | 土壤环境 | 有机化学原料制造 |  | 污水综合排放标准(GB8978-1996) | （表4）第二类污染物最高允许排放浓度（1998年1月1日后建的单位）,一切排污单位 ,三级标准 | 排口 | 挥发酚 | 2021-03-22 | 0 |  |  |  | <0.01 | 2.0 |  | mg/L | 否 |  |  | 是
2021年1季度重点污染源 | 南通宝凯药业有限公司 | 土壤环境 | 有机化学原料制造 |  | 污水综合排放标准(GB8978-1996) | （表4）第二类污染物最高允许排放浓度（1998年1月1日后建的单位）,其他排污单位,三级标准 | 排口 | 化学需氧量 | 2021-03-22 | 0 |  |  |  | 177 | 500 |  | mg/L | 否 |  |  | 是
2021年1季度重点污染源 | 南通宝凯药业有限公司 | 土壤环境 | 有机化学原料制造 |  | 污水综合排放标准(GB8978-1996) | （表4）第二类污染物最高允许排放浓度（1998年1月1日后建的单位）,其他排污单位,三级标准 | 排口 | 氟化物 | 2021-03-22 | 0 |  |  |  | 18.2 | 20 |  | mg/L | 否 |  |  | 是
2021年1季度重点污染源 | 南通宝凯药业有限公司 | 土壤环境 | 有机化学原料制造 |  | 污水综合排放标准(GB8978-1996) | （表4）第二类污染物最高允许排放浓度（1998年1月1日后建的单位）,一切排污单位 ,三级标准 | 排口 | pH值 | 2021-03-22 | 0 |  |  |  | 6.9 | 9 |  | 无量纲 | 否 |  |  | 是
2021年1季度重点污染源 | 联合环境水务（启东）有限公司 | 水环境 | 污水处理及其再生利用 |  | 化学工业主要水污染物排放标准(DB32/939-2006) | 表2第二类污染物（指标）最高允许排放值 | 排口(DW001) | 五日生化需氧量 | 2021-03-16 | 0 |  |  |  | 5.0 | 20 |  | mg/L | 否 |  |  | 是
2021年1季度重点污染源 | 联合环境水务（启东）有限公司 | 水环境 | 污水处理及其再生利用 |  | 化学工业主要水污染物排放标准(DB32／939-2006) | 表2 第二类污染物（指标）最高允许排放值,一级,无机化工原料 | 排口(DW001) | 化学需氧量 | 2021-03-16 | 0 |  |  |  | 36 | 80 |  | mg/L | 否 |  |  | 是
2021年1季度重点污染源 | 联合环境水务（启东）有限公司 | 水环境 | 污水处理及其再生利用 |  | 化学工业主要水污染物排放标准(DB32/939—2006) | 第二类污染物（指标）最高允许排放值 | 排口(DW001) | 总磷（以P计） | 2021-03-16 | 0 |  |  |  | 0.10 | 0.5 |  | mg/L | 否 |  |  | 是
2021年1季度重点污染源 | 联合环境水务（启东）有限公司 | 水环境 | 污水处理及其再生利用 |  | 化学工业主要水污染物排放标准(DB32/939-2006) | 表2第二类污染物（指标）最高允许排放值 | 排口(DW001) | 硫化物 | 2021-03-16 | 0 |  |  |  | 0.067 | 1.0 |  | mg/L | 否 |  |  | 是
2021年1季度重点污染源 | 联合环境水务（启东）有限公司 | 水环境 | 污水处理及其再生利用 |  | 化学工业主要水污染物排放标准(DB32／939-2006) | 表2 第二类污染物（指标）最高允许排放值,一级,有机化工原料 | 排口(DW001) | 氨氮（NH3-N） | 2021-03-16 | 0 |  |  |  | 0.19 | 15 |  | mg/L | 否 |  |  | 是
2021年1季度重点污染源 | 联合环境水务（启东）有限公司 | 水环境 | 污水处理及其再生利用 |  | 化学工业主要水污染物排放标准(DB32／939-2006) | 表2 第二类污染物（指标）最高允许排放值,一级,无机化工原料 | 排口(DW001) | 化学需氧量 | 2021-03-16 | 0 |  |  |  | 36 | 80 |  | mg/L | 否 |  |  | 是
2021年1季度重点污染源 | 联合环境水务（启东）有限公司 | 水环境 | 污水处理及其再生利用 |  | 化学工业主要水污染物排放标准(DB32／939-2006) | 表2 第二类污染物（指标）最高允许排放值,一级,其他排污单位 | 排口(DW001) | 悬浮物 | 2021-03-16 | 0 |  |  |  | 8 | 70 |  | mg/L | 否 |  |  | 是
2021年1季度重点污染源 | 联合环境水务（启东）有限公司 | 水环境 | 污水处理及其再生利用 |  | 化学工业主要水污染物排放标准(DB32／939-2006) | 表2 第二类污染物（指标）最高允许排放值,一级 | 排口(DW001) | pH值 | 2021-03-16 | 0 |  |  |  | 7.2 | 9 | 6 | 无量纲 | 否 |  |  | 是
2021年1季度重点污染源 | 联合环境水务（启东）有限公司 | 水环境 | 污水处理及其再生利用 |  | 化学工业主要水污染物排放标准(DB32/939-2006) | 表2第二类污染物（指标）最高允许排放值 | 排口(DW001) | 石油类 | 2021-03-16 | 0 |  |  |  | <0.06 | 5 |  | mg/L | 否 |  |  | 是
2021年1季度重点污染源 | 联合环境水务（启东）有限公司 | 水环境 | 污水处理及其再生利用 |  | 化学工业主要水污染物排放标准(DB32/939-2006) | 表2第二类污染物（指标）最高允许排放值 | 排口(DW001) | 挥发酚 | 2021-03-16 | 0 |  |  |  | <0.01 | 0.5 |  | mg/L | 否 |  |  | 是
2021年1季度重点污染源 | 江苏海四达电源股份有限公司 | 水环境 | 电池制造 |  | 电镀污染物排放标准(GB21900-2008) | （表2）新建企业水污染物排放限值,车间或生产设施废水排放口 | 电镀含镍废水处理排口(DW003) | 总镍 | 2021-03-05 | 0 |  |  |  | <0.01 | 0.5 |  | mg/L | 否 |  |  | 是
2021年1季度重点污染源 | 江苏海四达电源股份有限公司 | 水环境 | 电池制造 |  | 电镀污染物排放标准(GB21900-2008) | （表2）新建企业水污染物排放限值,车间或生产设施废水排放口 | 电镀含镍废水处理排口(DW003) | 总铬 | 2021-03-05 | 0 |  |  |  | <0.004 | 1.0 |  | mg/L | 否 |  |  | 是
2021年1季度重点污染源 | 江苏海四达电源股份有限公司 | 水环境 | 电池制造 |  | 电镀污染物排放标准(GB21900-2008) | （表2）新建企业水污染物排放限值,车间或生产设施废水排放口 | 电镀含镍废水处理排口(DW003) | 六价铬 | 2021-03-05 | 0 |  |  |  | <0.004 | 0.2 |  | mg/L | 否 |  |  | 是
2021年1季度重点污染源 | 江苏海四达电源股份有限公司 | 水环境 | 电池制造 |  | 电镀污染物排放标准(GB21900-2008) | （表2）新建企业水污染物排放限值,车间或生产设施废水排放口 | 电镀含镍废水处理排口(DW003) | 总镉 | 2021-03-05 | 0 |  |  |  | <0.05 | 0.05 |  | mg/L | 否 |  |  | 是
2021年1季度重点污染源 | 江苏海四达电源股份有限公司 | 水环境 | 电池制造 |  | 污水综合排放标准(GB8978-1996) | （表1）第一类污染物最高允许排放浓度 | 电池含镉废水处理排口(DW004) | 总铬 | 2021-03-05 | 0 |  |  |  | <0.004 | 1.5 |  | mg/L | 否 |  |  | 是
2021年1季度重点污染源 | 江苏海四达电源股份有限公司 | 水环境 | 电池制造 |  | 电池工业污染物排放标准(GB30484-2013) | （表2）新建企业水污染排放限值,车间或车间处理设施废水排放口,镉镍/氢镍电池直接排放限值 | 电池含镉废水处理排口(DW004) | 总镍 | 2021-03-05 | 0 |  |  |  | <0.01 | 0.5 |  | mg/L | 否 |  |  | 是
2021年1季度重点污染源 | 江苏海四达电源股份有限公司 | 水环境 | 电池制造 |  | 电池工业污染物排放标准(GB30484-2013) | （表2）新建企业水污染排放限值,车间或车间处理设施废水排放口,镉镍/氢镍电池间接排放限值 | 电池含镉废水处理排口(DW004) | 总镉 | 2021-03-05 | 0 |  |  |  | <0.05 | 0.05 |  | mg/L | 否 |  |  | 是
2021年1季度重点污染源 | 江苏海四达电源股份有限公司 | 水环境 | 电池制造 |  | 污水综合排放标准(GB8978-1996) | （表1）第一类污染物最高允许排放浓度 | 电池含镉废水处理排口(DW004) | 六价铬 | 2021-03-05 | 0 |  |  |  | <0.004 | 0.5 |  | mg/L | 否 |  |  | 是
2021年1季度重点污染源 | 江苏海四达电源股份有限公司 | 水环境 | 电池制造 |  | 污水综合排放标准(GB8978-1996) | （表1）第一类污染物最高允许排放浓度 | 电池含镍废水处理排口(DW002) | 六价铬 | 2021-03-05 | 0 |  |  |  | <0.004 | 0.5 |  | mg/L | 否 |  |  | 是
2021年1季度重点污染源 | 江苏海四达电源股份有限公司 | 水环境 | 电池制造 |  | 电池工业污染物排放标准(GB30484-2013) | （表2）新建企业水污染排放限值,车间或车间处理设施废水排放口,镉镍/氢镍电池间接排放限值 | 电池含镍废水处理排口(DW002) | 总镉 | 2021-03-05 | 0 |  |  |  | <0.05 | 0.05 |  | mg/L | 否 |  |  | 是
2021年1季度重点污染源 | 江苏海四达电源股份有限公司 | 水环境 | 电池制造 |  | 电池工业污染物排放标准(GB30484-2013) | （表2）新建企业水污染排放限值,车间或车间处理设施废水排放口,镉镍/氢镍电池直接排放限值 | 电池含镍废水处理排口(DW002) | 总镍 | 2021-03-05 | 0 |  |  |  | <0.01 | 0.5 |  | mg/L | 否 |  |  | 是
2021年1季度重点污染源 | 江苏海四达电源股份有限公司 | 水环境 | 电池制造 |  | 污水综合排放标准(GB8978-1996) | （表1）第一类污染物最高允许排放浓度 | 电池含镍废水处理排口(DW002) | 总铬 | 2021-03-05 | 0 |  |  |  | <0.004 | 1.5 |  | mg/L | 否 |  |  | 是
2021年1季度重点污染源 | 江苏海四达电源股份有限公司 | 水环境 | 电池制造 |  | 电池工业污染物排放标准(GB30484-2013) | （表2）新建企业水污染排放限值,企业废水总排放口,镉镍/氢镍电池间接排放限值 | 生产废水总排口(DW001) | 悬浮物 | 2021-03-05 | 0 |  |  |  | 17 | 140 |  | mg/L | 否 |  |  | 是
2021年1季度重点污染源 | 江苏海四达电源股份有限公司 | 水环境 | 电池制造 |  | 电池工业污染物排放标准(GB30484-2013) | （表2）新建企业水污染排放限值,企业废水总排放口,铅蓄电池直接排放限值 | 生产废水总排口(DW001) | pH值 | 2021-03-05 | 0 |  |  |  | 7.3 | 9 | 6 | 无量纲 | 否 |  |  | 是
2021年1季度重点污染源 | 江苏海四达电源股份有限公司 | 水环境 | 电池制造 |  | 电池工业污染物排放标准(GB30484-2013) | （表2）新建企业水污染排放限值,企业废水总排放口,镉镍/氢镍电池间接排放限值 | 生产废水总排口(DW001) | 氨氮（NH3-N） | 2021-03-05 | 0 |  |  |  | 0.90 | 30 |  | mg/L | 否 |  |  | 是
2021年1季度重点污染源 | 江苏海四达电源股份有限公司 | 水环境 | 电池制造 |  | 电池工业污染物排放标准(GB30484-2013) | （表2）新建企业水污染排放限值,企业废水总排放口,镉镍/氢镍电池间接排放限值 | 生产废水总排口(DW001) | 化学需氧量 | 2021-03-05 | 0 |  |  |  | 30 | 150 |  | mg/L | 否 |  |  | 是
2021年1季度重点污染源 | 江苏海四达电源股份有限公司 | 水环境 | 电池制造 |  | 电池工业污染物排放标准(GB30484-2013) | （表2）新建企业水污染排放限值,企业废水总排放口,镉镍/氢镍电池间接排放限值 | 生产废水总排口(DW001) | 总磷（以P计） | 2021-03-05 | 0 |  |  |  | 0.05 | 2.0 |  | mg/L | 否 |  |  | 是
2021年1季度重点污染源 | 江苏道明化学有限公司 | 水环境 | 专项化学用品制造 |  | 污水综合排放标准(GB8978-1996) | （表4）第二类污染物最高允许排放浓度（1998年1月1日后建的单位）,其他排污单位,三级标准 | 排口 | 悬浮物 | 2021-03-22 | 0 |  |  |  | 207 | 400 |  | mg/L | 否 |  |  | 是
2021年1季度重点污染源 | 江苏道明化学有限公司 | 水环境 | 专项化学用品制造 |  | 污水排入城镇下水道水质标准(GB/T31962-2015) | 污水排入城镇下水道水质控制项目限值,B级 | 排口 | 氨氮（NH3-N） | 2021-03-22 | 0 |  |  |  | 2.98 | 45 |  | mg/L | 否 |  |  | 是
2021年1季度重点污染源 | 江苏道明化学有限公司 | 水环境 | 专项化学用品制造 |  | 污水综合排放标准(GB8978-1996) | （表4）第二类污染物最高允许排放浓度（1998年1月1日后建的单位）,其他排污单位,三级标准 | 排口 | 化学需氧量 | 2021-03-22 | 0 |  |  |  | 489 | 500 |  | mg/L | 否 |  |  | 是
2021年1季度重点污染源 | 江苏道明化学有限公司 | 水环境 | 专项化学用品制造 |  | 污水综合排放标准(GB8978-1996) | （表4）第二类污染物最高允许排放浓度（1998年1月1日后建的单位）,一切排污单位 ,三级标准 | 排口 | pH值 | 2021-03-22 | 0 |  |  |  | 7.8 | 9 |  | 无量纲 | 否 |  |  | 是
2021年1季度重点污染源 | 启东汇通镀饰有限公司 | 水环境 | 金属表面处理及热处理加工 |  | 电镀污染物排放标准(GB21900-2008) | （表2）新建企业水污染物排放限值,企业废水总排放口 | 生产废水排口 | pH值 | 2021-03-02 | 0 |  |  |  | 8.1 | 9 | 6 | 无量纲 | 否 |  |  | 是
2021年1季度重点污染源 | 启东汇通镀饰有限公司 | 水环境 | 金属表面处理及热处理加工 |  | 电镀污染物排放标准(GB21900-2008) | （表2）新建企业水污染物排放限值,企业废水总排放口 | 生产废水排口 | 总锌 | 2021-03-02 | 0 |  |  |  | <0.05 | 1.5 |  | mg/L | 否 |  |  | 是
2021年1季度重点污染源 | 启东汇通镀饰有限公司 | 水环境 | 金属表面处理及热处理加工 |  | 电镀污染物排放标准(GB21900-2008) | （表2）新建企业水污染物排放限值,企业废水总排放口 | 生产废水排口 | 总铜 | 2021-03-02 | 0 |  |  |  | <0.05 | 0.5 |  | mg/L | 否 |  |  | 是
2021年1季度重点污染源 | 启东汇通镀饰有限公司 | 水环境 | 金属表面处理及热处理加工 |  | 电镀污染物排放标准(GB21900-2008) | （表2）新建企业水污染物排放限值,企业废水总排放口 | 生产废水排口 | 悬浮物 | 2021-03-02 | 0 |  |  |  | 15 | 50 |  | mg/L | 否 |  |  | 是
2021年1季度重点污染源 | 启东汇通镀饰有限公司 | 水环境 | 金属表面处理及热处理加工 |  | 电镀污染物排放标准(GB21900-2008) | （表2）新建企业水污染物排放限值,企业废水总排放口 | 生产废水排口 | 化学需氧量 | 2021-03-02 | 0 |  |  |  | 25 | 80 |  | mg/L | 否 |  |  | 是
2021年1季度重点污染源 | 启东汇通镀饰有限公司 | 水环境 | 金属表面处理及热处理加工 |  | 电镀污染物排放标准(GB21900-2008) | （表2）新建企业水污染物排放限值,企业废水总排放口 | 生产废水排口 | 总氮（以N计） | 2021-03-02 | 0 |  |  |  | 14.6 | 20 |  | mg/L | 否 |  |  | 是
2021年1季度重点污染源 | 启东汇通镀饰有限公司 | 水环境 | 金属表面处理及热处理加工 |  | 电镀污染物排放标准(GB21900-2008) | （表2）新建企业水污染物排放限值,车间或生产设施废水排放口 | 含铬处理设施排放池 | 总铬 | 2021-03-02 | 0 |  |  |  | <0.004 | 1.0 |  | mg/L | 否 |  |  | 是
2021年1季度重点污染源 | 启东汇通镀饰有限公司 | 水环境 | 金属表面处理及热处理加工 |  | 电镀污染物排放标准(GB21900-2008) | （表2）新建企业水污染物排放限值,车间或生产设施废水排放口 | 含铬处理设施排放池 | 六价铬 | 2021-03-02 | 0 |  |  |  | <0.004 | 0.2 |  | mg/L | 否 |  |  | 是
2021年1季度重点污染源 | 启东汇通镀饰有限公司 | 水环境 | 金属表面处理及热处理加工 |  | 电镀污染物排放标准(GB21900-2008) | （表2）新建企业水污染物排放限值,车间或生产设施废水排放口 | 含铬处理设施排放池 | 总镍 | 2021-03-02 | 0 |  |  |  | <0.01 | 0.5 |  | mg/L | 否 |  |  | 是
2021年1季度重点污染源 | 启东汇通镀饰有限公司 | 水环境 | 金属表面处理及热处理加工 |  | 电镀污染物排放标准(GB21900-2008) | （表2）新建企业水污染物排放限值,车间或生产设施废水排放口 | 含镍处理设施排放池 | 总镍 | 2021-03-02 | 0 |  |  |  | <0.01 | 0.5 |  | mg/L | 否 |  |  | 是
2021年1季度重点污染源 | 启东汇通镀饰有限公司 | 水环境 | 金属表面处理及热处理加工 |  | 电镀污染物排放标准(GB21900-2008) | （表2）新建企业水污染物排放限值,车间或生产设施废水排放口 | 含镍处理设施排放池 | 总铬 | 2021-03-02 | 0 |  |  |  | <0.004 | 1.0 |  | mg/L | 否 |  |  | 是
2021年1季度重点污染源 | 联事达金属制品启东有限公司 | 水环境 | 汽车零部件及配件制造 |  | 污水综合排放标准(GB8978-1996) | （表4）第二类污染物最高允许排放浓度（1998年1月1日后建的单位）,其他排污单位,三级标准 | 总排口(DW002) | 化学需氧量 | 2021-03-04 | 0 |  |  |  | 22 | 500 |  | mg/L | 否 |  |  | 是
2021年1季度重点污染源 | 联事达金属制品启东有限公司 | 水环境 | 汽车零部件及配件制造 |  | 污水排入城镇下水道水质标准(GB/T31962-2015) | 污水排入城镇下水道水质控制项目限值,B级 | 总排口(DW002) | 总磷（以P计） | 2021-03-04 | 0 |  |  |  | 1.88 | 8 |  | mg/L | 否 |  |  | 是
2021年1季度重点污染源 | 联事达金属制品启东有限公司 | 水环境 | 汽车零部件及配件制造 |  | 污水综合排放标准(GB8978-1996) | （表4）第二类污染物最高允许排放浓度（1998年1月1日后建的单位）,一切排污单位 ,三级标准 | 总排口(DW002) | 石油类 | 2021-03-04 | 0 |  |  |  | <0.06 | 20 |  | mg/L | 否 |  |  | 是
2021年1季度重点污染源 | 联事达金属制品启东有限公司 | 水环境 | 汽车零部件及配件制造 |  | 污水综合排放标准(GB8978-1996) | （表4）第二类污染物最高允许排放浓度（1998年1月1日后建的单位）,一切排污单位 ,三级标准 | 总排口(DW002) | pH值 | 2021-03-04 | 0 |  |  |  | 7.2 | 9 | 6 | 无量纲 | 否 |  |  | 是
2021年1季度重点污染源 | 联事达金属制品启东有限公司 | 水环境 | 汽车零部件及配件制造 |  | 污水排入城镇下水道水质标准(GB/T31962-2015) | 污水排入城镇下水道水质控制项目限值,A级 | 总排口(DW002) | 总氮（以N计） | 2021-03-04 | 0 |  |  |  | 4.98 | 70 |  | mg/L | 否 |  |  | 是
2021年1季度重点污染源 | 联事达金属制品启东有限公司 | 水环境 | 汽车零部件及配件制造 |  | 电镀污染物排放标准(GB21900-2008) | （表2）新建企业水污染物排放限值,车间或生产设施废水排放口 | 车间排口(DW001) | 总镍 | 2021-03-04 | 0 |  |  |  | <0.01 | 0.5 |  | mg/L | 否 |  |  | 是
2021年1季度重点污染源 | 联事达金属制品启东有限公司 | 水环境 | 汽车零部件及配件制造 |  | 污水排入城镇下水道水质标准(CJ343-2010) | 新建企业,B等级 | 总排口(DW002) | 氨氮（NH3-N） | 2021-03-04 | 0 |  |  |  | 0.27 | 45 |  | mg/L | 否 |  |  | 是
2021年1季度重点污染源 | 启东市城市水处理有限公司 | 水环境 | 污水处理及其再生利用 |  | 城镇污水处理厂污染物排放标准[国标](GB18918-2002) | （表1）基本控制项目最高允许排放浓度（日均值）,一级标准（水温＞12℃或≤12℃）,B标准,通用 | 排口(DW001) | pH值 | 2021-01-13 | 0 |  |  |  | 7.5 | 9 | 6 | 无量纲 | 否 |  |  | 是
2021年1季度重点污染源 | 启东市城市水处理有限公司 | 水环境 | 污水处理及其再生利用 |  | 城镇污水处理厂污染物排放标准[国标](GB18918-2002) | （表1）基本控制项目最高允许排放浓度（日均值）,一级标准（水温＞12℃或≤12℃）,A标准,通用 | 排口(DW001) | 悬浮物 | 2021-01-13 | 0 |  |  |  | 9 | 10 |  | mg/L | 否 |  |  | 是
2021年1季度重点污染源 | 启东市城市水处理有限公司 | 水环境 | 污水处理及其再生利用 |  | 城镇污水处理厂污染物排放标准[国标](GB18918-2002) | （表1）基本控制项目最高允许排放浓度（日均值）,一级标准（水温＞12℃或≤12℃）,A标准,通用 | 排口(DW001) | 粪大肠菌群数 | 2021-01-13 | 0 |  |  |  | 765 | 1000 |  | 个/L | 否 |  |  | 是
2021年1季度重点污染源 | 启东市城市水处理有限公司 | 水环境 | 污水处理及其再生利用 |  | 城镇污水处理厂污染物排放标准[国标](GB18918-2002) | （表1）基本控制项目最高允许排放浓度（日均值）,一级标准（水温＞12℃或≤12℃）,A标准,通用 | 排口(DW001) | 总氮（以N计） | 2021-01-13 | 0 |  |  |  | 12.7 | 15 |  | mg/L | 否 |  |  | 是
2021年1季度重点污染源 | 启东市城市水处理有限公司 | 水环境 | 污水处理及其再生利用 |  | 城镇污水处理厂污染物排放标准[国标](GB18918-2002) | （表1）基本控制项目最高允许排放浓度（日均值）,一级标准（水温＞12℃或≤12℃）,A标准,通用 | 排口(DW001) | 总铬 | 2021-01-13 | 0 |  |  |  | <0.004 | 0.1 |  | mg/L | 否 |  |  | 是
2021年1季度重点污染源 | 启东市城市水处理有限公司 | 水环境 | 污水处理及其再生利用 |  | 城镇污水处理厂污染物排放标准[国标](GB18918-2002) | （表1）基本控制项目最高允许排放浓度（日均值）,一级标准（水温＞12℃或≤12℃）,A标准,通用 | 排口(DW001) | 总铅 | 2021-01-13 | 0 |  |  |  | <0.01 | 0.1 |  | mg/L | 否 |  |  | 是
2021年1季度重点污染源 | 启东市城市水处理有限公司 | 水环境 | 污水处理及其再生利用 |  | 城镇污水处理厂污染物排放标准[国标](GB18918-2002) | （表1）基本控制项目最高允许排放浓度（日均值）,一级标准（水温＞12℃或≤12℃）,A标准,通用 | 排口(DW001) | 化学需氧量 | 2021-01-13 | 0 |  |  |  | 12 | 50 |  | mg/L | 否 |  |  | 是
2021年1季度重点污染源 | 启东市城市水处理有限公司 | 水环境 | 污水处理及其再生利用 |  | 城镇污水处理厂污染物排放标准[国标](GB18918-2002) | （表1）基本控制项目最高允许排放浓度（日均值）,一级标准（水温＞12℃或≤12℃）,A标准,通用 | 排口(DW001) | 总汞 | 2021-01-13 | 0 |  |  |  | <0.00004 | 0.001 |  | mg/L | 否 |  |  | 是
2021年1季度重点污染源 | 启东市城市水处理有限公司 | 水环境 | 污水处理及其再生利用 |  | 城镇污水处理厂污染物排放标准[国标](GB18918-2002) | （表1）基本控制项目最高允许排放浓度（日均值）,一级标准（水温＞12℃或≤12℃）,A标准,通用 | 排口(DW001) | 阴离子表面活性剂 | 2021-01-13 | 0 |  |  |  | <0.05 | 0.5 |  | mg/L | 否 |  |  | 是
2021年1季度重点污染源 | 启东市城市水处理有限公司 | 水环境 | 污水处理及其再生利用 |  | 城镇污水处理厂污染物排放标准[国标](GB18918-2002) | （表1）基本控制项目最高允许排放浓度（日均值）,一级标准（水温＞12℃或≤12℃）,A标准,通用 | 排口(DW001) | 动植物油 | 2021-01-13 | 0 |  |  |  | 0.07 | 1 |  | mg/L | 否 |  |  | 是
2021年1季度重点污染源 | 启东市城市水处理有限公司 | 水环境 | 污水处理及其再生利用 |  | 城镇污水处理厂污染物排放标准[国标](GB18918-2002) | （表1）基本控制项目最高允许排放浓度（日均值）,一级标准（水温＞12℃或≤12℃）,A标准,通用 | 排口(DW001) | 五日生化需氧量 | 2021-01-13 | 0 |  |  |  | 3.2 | 10 |  | mg/L | 否 |  |  | 是
2021年1季度重点污染源 | 启东市城市水处理有限公司 | 水环境 | 污水处理及其再生利用 |  | 城镇污水处理厂污染物排放标准[国标](GB18918-2002) | （表1）基本控制项目最高允许排放浓度（日均值）,一级标准（水温＞12℃或≤12℃）,A标准,通用 | 排口(DW001) | 氨氮（NH3-N） | 2021-01-13 | 0 |  |  |  | 0.18 | 8 |  | mg/L | 否 |  |  | 是
2021年1季度重点污染源 | 启东市城市水处理有限公司 | 水环境 | 污水处理及其再生利用 |  | 城镇污水处理厂污染物排放标准[国标](GB18918-2002) | （表1）基本控制项目最高允许排放浓度（日均值）,一级标准（水温＞12℃或≤12℃）,A标准,通用 | 排口(DW001) | 烷基汞 | 2021-01-13 | 0 |  |  |  | 0 | 0 |  | mg/L | 否 |  |  | 是
2021年1季度重点污染源 | 启东市城市水处理有限公司 | 水环境 | 污水处理及其再生利用 |  | 城镇污水处理厂污染物排放标准[国标](GB18918-2002) | （表1）基本控制项目最高允许排放浓度（日均值）,一级标准（水温＞12℃或≤12℃）,A标准,2006年1月1日后建设 | 排口(DW001) | 总磷（以P计） | 2021-01-13 | 0 |  |  |  | 0.33 | 0.5 |  | mg/L | 否 |  |  | 是
2021年1季度重点污染源 | 启东市城市水处理有限公司 | 水环境 | 污水处理及其再生利用 |  | 城镇污水处理厂污染物排放标准[国标](GB18918-2002) | （表1）基本控制项目最高允许排放浓度（日均值）,一级标准（水温＞12℃或≤12℃）,A标准,通用 | 排口(DW001) | 色度 | 2021-01-13 | 0 |  |  |  | 2 | 30 |  | 倍 | 否 |  |  | 是
2021年1季度重点污染源 | 启东市城市水处理有限公司 | 水环境 | 污水处理及其再生利用 |  | 城镇污水处理厂污染物排放标准[国标](GB18918-2002) | （表1）基本控制项目最高允许排放浓度（日均值）,一级标准（水温＞12℃或≤12℃）,A标准,通用 | 排口(DW001) | 总镉 | 2021-01-13 | 0 |  |  |  | <0.001 | 0.01 |  | mg/L | 否 |  |  | 是
2021年1季度重点污染源 | 启东市城市水处理有限公司 | 水环境 | 污水处理及其再生利用 |  | 城镇污水处理厂污染物排放标准[国标](GB18918-2002) | （表1）基本控制项目最高允许排放浓度（日均值）,一级标准（水温＞12℃或≤12℃）,A标准,通用 | 排口(DW001) | 石油类 | 2021-01-13 | 0 |  |  |  | 0.64 | 1 |  | mg/L | 否 |  |  | 是
2021年1季度重点污染源 | 启东市城市水处理有限公司 | 水环境 | 污水处理及其再生利用 |  | 城镇污水处理厂污染物排放标准[国标](GB18918-2002) | （表1）基本控制项目最高允许排放浓度（日均值）,一级标准（水温＞12℃或≤12℃）,A标准,通用 | 排口(DW001) | 总砷 | 2021-01-13 | 0 |  |  |  | 0.0034 | 0.1 |  | mg/L | 否 |  |  | 是
2021年1季度重点污染源 | 启东市城市水处理有限公司 | 水环境 | 污水处理及其再生利用 |  | 城镇污水处理厂污染物排放标准[国标](GB18918-2002) | （表1）基本控制项目最高允许排放浓度（日均值）,一级标准（水温＞12℃或≤12℃）,A标准,通用 | 排口(DW001) | 六价铬 | 2021-01-13 | 0 |  |  |  | <0.004 | 0.05 |  | mg/L | 否 |  |  | 是
2021年1季度重点污染源 | 启东东岳药业有限公司 | 土壤环境 | 化学药品原料药制造 |  | 污水综合排放标准(GB8978-1996) | （表4）第二类污染物最高允许排放浓度（1998年1月1日后建的单位）,城镇二级污水处理厂,三级标准 | 排口(DW001) | 化学需氧量 | 2021-03-24 | 0 |  |  |  | 180 | 500 |  | mg/L | 否 |  |  | 是
2021年1季度重点污染源 | 启东东岳药业有限公司 | 土壤环境 | 化学药品原料药制造 |  | 污水综合排放标准(GB8978-1996) | （表4）第二类污染物最高允许排放浓度（1998年1月1日后建的单位）,城镇二级污水处理厂,三级标准 | 排口(DW001) | 悬浮物 | 2021-03-24 | 0 |  |  |  | 50 | 400 |  | mg/L | 否 |  |  | 是
2021年1季度重点污染源 | 启东东岳药业有限公司 | 土壤环境 | 化学药品原料药制造 |  | 污水综合排放标准(GB8978-1996) | （表4）第二类污染物最高允许排放浓度（1998年1月1日后建的单位）,一切排污单位 ,三级标准 | 排口(DW001) | pH值 | 2021-03-24 | 0 |  |  |  | 7.8 | 9 | 6 | 无量纲 | 否 |  |  | 是
2021年1季度重点污染源 | 启东东岳药业有限公司 | 土壤环境 | 化学药品原料药制造 |  | 污水综合排放标准(GB8978-1996) | （表4）第二类污染物最高允许排放浓度（1998年1月1日后建的单位）,一切排污单位 ,三级标准 | 排口(DW001) | 挥发酚 | 2021-03-24 | 0 |  |  |  | <0.01 | 2.0 |  | mg/L | 否 |  |  | 是
2021年1季度重点污染源 | 江苏云帆化工有限公司 | 土壤环境 | 化学农药制造 |  | 污水综合排放标准(GB8978-1996) | （表4）第二类污染物最高允许排放浓度（1998年1月1日后建的单位）,其他排污单位,三级标准 | 排口(DW001) | 化学需氧量 | 2021-03-24 | 0 |  |  |  | 264 | 500 |  | mg/L | 否 |  |  | 是
2021年1季度重点污染源 | 江苏云帆化工有限公司 | 土壤环境 | 化学农药制造 |  | 污水综合排放标准(GB8978-1996) | （表4）第二类污染物最高允许排放浓度（1998年1月1日后建的单位）,一切排污单位 ,三级标准 | 排口(DW001) | pH值 | 2021-03-24 | 0 |  |  |  | 7.6 | 9 | 6 | 无量纲 | 否 |  |  | 是
2021年1季度重点污染源 | 江苏云帆化工有限公司 | 土壤环境 | 化学农药制造 |  | 污水综合排放标准(GB8978-1996) | （表4）第二类污染物最高允许排放浓度（1998年1月1日后建的单位）,一切排污单位 ,三级标准 | 排口(DW001) | 挥发酚 | 2021-03-24 | 0 |  |  |  | 0.01 | 2.0 |  | mg/L | 否 |  |  | 是
2021年1季度重点污染源 | 江苏云帆化工有限公司 | 土壤环境 | 化学农药制造 |  | 污水综合排放标准(GB8978-1996) | （表4）第二类污染物最高允许排放浓度（1998年1月1日后建的单位）,其他排污单位,三级标准 | 排口(DW001) | 悬浮物 | 2021-03-24 | 0 |  |  |  | 128 | 400 |  | mg/L | 否 |  |  | 是
2021年1季度重点污染源 | 启东市吕四污水处理有限公司 | 水环境 | 污水处理及其再生利用 |  | 城镇污水处理厂污染物排放标准[国标](GB18918-2002) | （表1）基本控制项目最高允许排放浓度（日均值）,一级标准（水温＞12℃或≤12℃）,A标准,通用 | 排口(DW001) | 化学需氧量 | 2021-01-12 | 0 |  |  |  | 11 | 50 |  | mg/L | 否 |  |  | 是
2021年1季度重点污染源 | 启东市吕四污水处理有限公司 | 水环境 | 污水处理及其再生利用 |  | 城镇污水处理厂污染物排放标准[国标](GB18918-2002) | （表1）基本控制项目最高允许排放浓度（日均值）,一级标准（水温＞12℃或≤12℃）,A标准,2006年1月1日后建设 | 排口(DW001) | 总磷（以P计） | 2021-01-12 | 0 |  |  |  | 0.02 | 0.5 |  | mg/L | 否 |  |  | 是
2021年1季度重点污染源 | 启东市吕四污水处理有限公司 | 水环境 | 污水处理及其再生利用 |  | 城镇污水处理厂污染物排放标准[国标](GB18918-2002) | （表1）基本控制项目最高允许排放浓度（日均值）,一级标准（水温＞12℃或≤12℃）,A标准,通用 | 排口(DW001) | 粪大肠菌群数 | 2021-01-12 | 0 |  |  |  | 679 | 1000 |  | 个/L | 否 |  |  | 是
2021年1季度重点污染源 | 启东市吕四污水处理有限公司 | 水环境 | 污水处理及其再生利用 |  | 城镇污水处理厂污染物排放标准[国标](GB18918-2002) | （表1）基本控制项目最高允许排放浓度（日均值）,一级标准（水温＞12℃或≤12℃）,A标准,通用 | 排口(DW001) | 总氮（以N计） | 2021-01-12 | 0 |  |  |  | 6.84 | 15 |  | mg/L | 否 |  |  | 是
2021年1季度重点污染源 | 启东市吕四污水处理有限公司 | 水环境 | 污水处理及其再生利用 |  | 城镇污水处理厂污染物排放标准[国标](GB18918-2002) | （表1）基本控制项目最高允许排放浓度（日均值）,一级标准（水温＞12℃或≤12℃）,A标准,通用 | 排口(DW001) | 氨氮（NH3-N） | 2021-01-12 | 0 | 8 |  |  | 0.17 | 8 |  | mg/L | 否 |  |  | 是
2021年1季度重点污染源 | 启东市吕四污水处理有限公司 | 水环境 | 污水处理及其再生利用 |  | 城镇污水处理厂污染物排放标准[国标](GB18918-2002) | （表2）部分一类污染物最高允许排放浓度（日均值） | 排口(DW001) | 总铅 | 2021-01-12 | 0 |  |  |  | <0.01 | 0.1 |  | mg/L | 否 |  |  | 是
2021年1季度重点污染源 | 启东市吕四污水处理有限公司 | 水环境 | 污水处理及其再生利用 |  | 城镇污水处理厂污染物排放标准[国标](GB18918-2002) | （表2）部分一类污染物最高允许排放浓度（日均值） | 排口(DW001) | 总汞 | 2021-01-12 | 0 |  |  |  | <0.00004 | 0.001 |  | mg/L | 否 |  |  | 是
2021年1季度重点污染源 | 启东市吕四污水处理有限公司 | 水环境 | 污水处理及其再生利用 |  | 城镇污水处理厂污染物排放标准[国标](GB18918-2002) | （表1）基本控制项目最高允许排放浓度（日均值）,一级标准（水温＞12℃或≤12℃）,A标准,通用 | 排口(DW001) | pH值 | 2021-01-12 | 0 |  |  |  | 8.0 | 9 | 6 | 无量纲 | 否 |  |  | 是
2021年1季度重点污染源 | 启东市吕四污水处理有限公司 | 水环境 | 污水处理及其再生利用 |  | 城镇污水处理厂污染物排放标准[国标](GB18918-2002) | （表1）基本控制项目最高允许排放浓度（日均值）,二级标准（水温＞12℃或≤12℃）,通用 | 排口(DW001) | 五日生化需氧量 | 2021-01-12 | 0 |  |  |  | 3.1 | 30 |  | mg/L | 否 |  |  | 是
2021年1季度重点污染源 | 启东市吕四污水处理有限公司 | 水环境 | 污水处理及其再生利用 |  | 城镇污水处理厂污染物排放标准[国标](GB18918-2002) | （表2）部分一类污染物最高允许排放浓度（日均值） | 排口(DW001) | 烷基汞 | 2021-01-12 | 0 |  |  |  | 0.00 | 0 |  | mg/L | 否 |  |  | 是
2021年1季度重点污染源 | 启东市吕四污水处理有限公司 | 水环境 | 污水处理及其再生利用 |  | 城镇污水处理厂污染物排放标准[国标](GB18918-2002) | （表1）基本控制项目最高允许排放浓度（日均值）,一级标准（水温＞12℃或≤12℃）,A标准,通用 | 排口(DW001) | 动植物油 | 2021-01-12 | 0 |  |  |  | 0.07 | 1 |  | mg/L | 否 |  |  | 是
2021年1季度重点污染源 | 启东市吕四污水处理有限公司 | 水环境 | 污水处理及其再生利用 |  | 城镇污水处理厂污染物排放标准[国标](GB18918-2002) | （表3）选择控制项目最高允许排放浓度（日均值） | 排口(DW001) | 挥发酚 | 2021-01-12 | 0 |  |  |  | 0.124 | 0.5 |  | mg/L | 否 |  |  | 是
2021年1季度重点污染源 | 启东市吕四污水处理有限公司 | 水环境 | 污水处理及其再生利用 |  | 城镇污水处理厂污染物排放标准[国标](GB18918-2002) | （表2）部分一类污染物最高允许排放浓度（日均值） | 排口(DW001) | 六价铬 | 2021-01-12 | 0 |  |  |  | <0.004 | 0.05 |  | mg/L | 否 |  |  | 是
2021年1季度重点污染源 | 启东市吕四污水处理有限公司 | 水环境 | 污水处理及其再生利用 |  | 城镇污水处理厂污染物排放标准[国标](GB18918-2002) | （表1）基本控制项目最高允许排放浓度（日均值）,一级标准（水温＞12℃或≤12℃）,A标准,通用 | 排口(DW001) | 阴离子表面活性剂（LAS） | 2021-01-12 | 0 |  |  |  | <0.05 | 0.5 |  | mg/L | 否 |  |  | 是
2021年1季度重点污染源 | 启东市吕四污水处理有限公司 | 水环境 | 污水处理及其再生利用 |  | 城镇污水处理厂污染物排放标准[国标](GB18918-2002) | （表2）部分一类污染物最高允许排放浓度（日均值） | 排口(DW001) | 总砷 | 2021-01-12 | 0 |  |  |  | 0.0031 | 0.1 |  | mg/L | 否 |  |  | 是
2021年1季度重点污染源 | 启东市吕四污水处理有限公司 | 水环境 | 污水处理及其再生利用 |  | 城镇污水处理厂污染物排放标准[国标](GB18918-2002) | （表1）基本控制项目最高允许排放浓度（日均值）,一级标准（水温＞12℃或≤12℃）,A标准,通用 | 排口(DW001) | 石油类 | 2021-01-12 | 0 |  |  |  | 0.69 | 1 |  | mg/L | 否 |  |  | 是
2021年1季度重点污染源 | 启东市吕四污水处理有限公司 | 水环境 | 污水处理及其再生利用 |  | 城镇污水处理厂污染物排放标准[国标](GB18918-2002) | （表1）基本控制项目最高允许排放浓度（日均值）,一级标准（水温＞12℃或≤12℃）,A标准,通用 | 排口(DW001) | 色度 | 2021-01-12 | 0 |  |  |  | 2 | 30 |  | 倍 | 否 |  |  | 是
2021年1季度重点污染源 | 启东市吕四污水处理有限公司 | 水环境 | 污水处理及其再生利用 |  | 城镇污水处理厂污染物排放标准[国标](GB18918-2002) | （表2）部分一类污染物最高允许排放浓度（日均值） | 排口(DW001) | 总铬 | 2021-01-12 | 0 |  |  |  | <0.004 | 0.1 |  | mg/L | 否 |  |  | 是
2021年1季度重点污染源 | 启东市吕四污水处理有限公司 | 水环境 | 污水处理及其再生利用 |  | 城镇污水处理厂污染物排放标准[国标](GB18918-2002) | （表2）部分一类污染物最高允许排放浓度（日均值） | 排口(DW001) | 总镉 | 2021-01-12 | 0 |  |  |  | <0.001 | 0.01 |  | mg/L | 否 |  |  | 是
2021年1季度重点污染源 | 启东市吕四污水处理有限公司 | 水环境 | 污水处理及其再生利用 |  | 城镇污水处理厂污染物排放标准[国标](GB18918-2002) | （表1）基本控制项目最高允许排放浓度（日均值）,一级标准（水温＞12℃或≤12℃）,A标准,通用 | 排口(DW001) | 悬浮物 | 2021-01-12 | 0 |  |  |  | 8 | 10 |  | mg/L | 否 |  |  | 是
2021年1季度重点污染源 | 江苏捷捷微电子股份有限公司 | 水环境 | 半导体分立器件制造 |  | 污水排入城镇下水道水质标准(GB/T31962-2015) | 污水排入城镇下水道水质控制项目限值,A级 | 排口 | 总氮（以N计） | 2021-03-08 | 0 |  |  |  | 16.1 | 70 |  | mg/L | 否 |  |  | 是
2021年1季度重点污染源 | 江苏捷捷微电子股份有限公司 | 水环境 | 半导体分立器件制造 |  | 污水综合排放标准(GB8978-1996) | （表4）第二类污染物最高允许排放浓度（1998年1月1日后建的单位）,一切排污单位 ,三级标准 | 排口 | pH值 | 2021-03-08 | 0 |  |  |  | 7.3 | 9 |  | 无量纲 | 否 |  |  | 是
2021年1季度重点污染源 | 江苏捷捷微电子股份有限公司 | 水环境 | 半导体分立器件制造 |  | 污水排入城镇下水道水质标准(GB/T31962-2015) | 污水排入城镇下水道水质控制项目限值,B级 | 排口 | 总磷（以P计） | 2021-03-08 | 0 |  |  |  | 2.10 | 8 |  | mg/L | 否 |  |  | 是
2021年1季度重点污染源 | 江苏捷捷微电子股份有限公司 | 水环境 | 半导体分立器件制造 |  | 污水综合排放标准(GB8978-1996) | （表4）第二类污染物最高允许排放浓度（1998年1月1日后建的单位）,一切排污单位 ,三级标准 | 排口 | 阴离子表面活性剂（LAS） | 2021-03-08 | 0 |  |  |  | <0.05 | 20 |  | mg/L | 否 |  |  | 是
2021年1季度重点污染源 | 江苏捷捷微电子股份有限公司 | 水环境 | 半导体分立器件制造 |  | 污水综合排放标准(GB8978-1996) | （表4）第二类污染物最高允许排放浓度（1998年1月1日后建的单位）,一切排污单位 ,三级标准 | 排口 | 总铜 | 2021-03-08 | 0 |  |  |  | 0.08 | 2.0 |  | mg/L | 否 |  |  | 是
2021年1季度重点污染源 | 江苏捷捷微电子股份有限公司 | 水环境 | 半导体分立器件制造 |  | 污水综合排放标准(GB8978-1996) | （表4）第二类污染物最高允许排放浓度（1998年1月1日后建的单位）,其他排污单位,三级标准 | 排口 | 氟化物 | 2021-03-08 | 0 |  |  |  | 9.48 | 20 |  | mg/L | 否 |  |  | 是
2021年1季度重点污染源 | 江苏捷捷微电子股份有限公司 | 水环境 | 半导体分立器件制造 |  | 污水综合排放标准(GB8978-1996) | （表4）第二类污染物最高允许排放浓度（1998年1月1日后建的单位）,其他排污单位,三级标准 | 排口 | 悬浮物 | 2021-03-08 | 0 |  |  |  | 43 | 400 |  | mg/L | 否 |  |  | 是
2021年1季度重点污染源 | 江苏捷捷微电子股份有限公司 | 水环境 | 半导体分立器件制造 |  | 污水综合排放标准(GB8978-1996) | （表4）第二类污染物最高允许排放浓度（1998年1月1日后建的单位）,其他排污单位,三级标准 | 排口 | 化学需氧量 | 2021-03-08 | 0 |  |  |  | 104 | 500 |  | mg/L | 否 |  |  | 是
2021年1季度重点污染源 | 江苏捷捷微电子股份有限公司 | 水环境 | 半导体分立器件制造 |  | 污水排入城镇下水道水质标准(GB/T31962-2015) | 污水排入城镇下水道水质控制项目限值,B级 | 排口 | 氨氮（NH3-N） | 2021-03-08 | 0 |  |  |  | 9.43 | 45 |  | mg/L | 否 |  |  | 是
2021年1季度重点污染源 | 启东乾朔电子有限公司 | 土壤环境 | 其他电子元件制造 |  | 电镀污染物排放标准(GB21900-2008) | （表2）新建企业水污染物排放限值,企业废水总排放口 | 排口 | 总氮（以N计） | 2021-03-12 | 0 |  |  |  | 19.3 | 20 |  | mg/L | 否 |  |  | 是
2021年1季度重点污染源 | 启东乾朔电子有限公司 | 土壤环境 | 其他电子元件制造 |  | 电镀污染物排放标准(GB21900-2008) | （表2）新建企业水污染物排放限值,企业废水总排放口 | 排口 | 悬浮物 | 2021-03-12 | 0 |  |  |  | 20 | 50 |  | mg/L | 否 |  |  | 是
2021年1季度重点污染源 | 启东乾朔电子有限公司 | 土壤环境 | 其他电子元件制造 |  | 电镀污染物排放标准(GB21900-2008) | （表2）新建企业水污染物排放限值,企业废水总排放口 | 排口 | 总铜 | 2021-03-12 | 0 |  |  |  | <0.05 | 0.5 |  | mg/L | 否 |  |  | 是
2021年1季度重点污染源 | 启东乾朔电子有限公司 | 土壤环境 | 其他电子元件制造 |  | 电镀污染物排放标准(GB21900-2008) | （表2）新建企业水污染物排放限值,企业废水总排放口 | 排口 | 氰化物（总氰化合物） | 2021-03-12 | 0 |  |  |  | <0.004 | 0.3 |  | mg/L | 否 |  |  | 是
2021年1季度重点污染源 | 启东乾朔电子有限公司 | 土壤环境 | 其他电子元件制造 |  | 电镀污染物排放标准(GB21900-2008) | （表2）新建企业水污染物排放限值,企业废水总排放口 | 排口 | pH值 | 2021-03-12 | 0 |  |  |  | 7.6 | 9 |  | 无量纲 | 否 |  |  | 是
2021年1季度重点污染源 | 启东乾朔电子有限公司 | 土壤环境 | 其他电子元件制造 |  | 电镀污染物排放标准(GB21900-2008) | （表2）新建企业水污染物排放限值,企业废水总排放口 | 排口 | 总磷（以P计） | 2021-03-12 | 0 |  |  |  | 0.23 | 1.0 |  | mg/L | 否 |  |  | 是
2021年1季度重点污染源 | 启东乾朔电子有限公司 | 土壤环境 | 其他电子元件制造 |  | 电镀污染物排放标准(GB21900-2008) | （表2）新建企业水污染物排放限值,企业废水总排放口 | 排口 | 化学需氧量 | 2021-03-12 | 0 |  |  |  | 46 | 80 |  | mg/L | 否 |  |  | 是
2021年1季度重点污染源 | 启东乾朔电子有限公司 | 土壤环境 | 其他电子元件制造 |  | 电镀污染物排放标准(GB21900-2008) | （表2）新建企业水污染物排放限值,企业废水总排放口 | 排口 | 氨氮（NH3-N） | 2021-03-12 | 0 |  |  |  | 10.8 | 15 |  | mg/L | 否 |  |  | 是
2021年1季度重点污染源 | 启东乾朔电子有限公司 | 土壤环境 | 其他电子元件制造 |  | 电镀污染物排放标准(GB21900-2008) | （表2）新建企业水污染物排放限值,企业废水总排放口 | 排口 | 石油类 | 2021-03-12 | 0 |  |  |  | <0.06 | 3.0 |  | mg/L | 否 |  |  | 是
2021年1季度重点污染源 | 启东乾朔电子有限公司 | 土壤环境 | 其他电子元件制造 |  | 电镀污染物排放标准(GB21900-2008) | （表2）新建企业水污染物排放限值,车间或生产设施废水排放口 | 含镍废水设施排口 | 总镍 | 2021-03-12 | 0 |  |  |  | <0.01 | 0.5 |  | mg/L | 否 |  |  | 是
2021年1季度重点污染源 | 江苏好收成韦恩农化股份有限公司 | 水环境 | 化学农药制造 |  | 污水排入城镇下水道水质标准(GB/T31962-2015) | 污水排入城镇下水道水质控制项目限值,A级 | 排放池 | 氨氮（NH3-N） | 2021-01-19 | 0 |  |  |  | 25.0 | 45 |  | mg/L | 否 |  |  | 是
2021年1季度重点污染源 | 江苏好收成韦恩农化股份有限公司 | 水环境 | 化学农药制造 |  | 污水综合排放标准(GB8978-1996) | （表4）第二类污染物最高允许排放浓度（1998年1月1日后建的单位）,其他排污单位,三级标准 | 排放池 | 悬浮物 | 2021-01-19 | 0 |  |  |  | 99 | 400 |  | mg/L | 否 |  |  | 是
2021年1季度重点污染源 | 江苏好收成韦恩农化股份有限公司 | 水环境 | 化学农药制造 |  | 污水排入城镇下水道水质标准(GB/T31962-2015) | 污水排入城镇下水道水质控制项目限值,B级 | 排放池 | 总氮（以N计） | 2021-01-19 | 0 |  |  |  | 37.7 | 70 |  | mg/L | 否 |  |  | 是
2021年1季度重点污染源 | 江苏好收成韦恩农化股份有限公司 | 水环境 | 化学农药制造 |  | 污水综合排放标准(GB8978-1996) | （表4）第二类污染物最高允许排放浓度（1998年1月1日后建的单位）,一切排污单位 ,三级标准 | 排放池 | pH值 | 2021-01-19 | 0 |  |  |  | 8.5 | 9 | 6 | 无量纲 | 否 |  |  | 是
2021年1季度重点污染源 | 江苏好收成韦恩农化股份有限公司 | 水环境 | 化学农药制造 |  | 污水综合排放标准(GB8978-1996) | （表4）第二类污染物最高允许排放浓度（1998年1月1日后建的单位）,其他排污单位,三级标准 | 排放池 | 化学需氧量 | 2021-01-19 | 0 |  |  |  | 223 | 500 |  | mg/L | 否 |  |  | 是
2021年1季度重点污染源 | 江苏好收成韦恩农化股份有限公司 | 水环境 | 化学农药制造 |  | 污水排入城镇下水道水质标准(GB/T31962-2015) | 污水排入城镇下水道水质控制项目限值,B级 | 排放池 | 总磷（以P计） | 2021-01-19 | 0 |  |  |  | 2.28 | 8 |  | mg/L | 否 |  |  | 是
2021年1季度重点污染源 | 江苏飞虎针业有限公司 | 水环境 | 缝制机械制造 |  | 电镀污染物排放标准(GB21900-2008) | （表2）新建企业水污染物排放限值,企业废水总排放口 | 排口(DW001) | 总磷（以P计） | 2021-03-17 | 0 |  |  |  | 0.03 | 1.0 |  | mg/L | 否 |  |  | 是
2021年1季度重点污染源 | 江苏飞虎针业有限公司 | 水环境 | 缝制机械制造 |  | 电镀污染物排放标准(GB21900-2008) | （表2）新建企业水污染物排放限值,企业废水总排放口 | 排口(DW001) | 总氮（以N计） | 2021-03-17 | 0 |  |  |  | 2.43 | 20 |  | mg/L | 否 |  |  | 是
2021年1季度重点污染源 | 江苏飞虎针业有限公司 | 水环境 | 缝制机械制造 |  | 城镇污水处理厂污染物排放标准[国标](GB18918-2002) | （表1）基本控制项目最高允许排放浓度（日均值）,三级标准,通用 | 排口(DW001) | 阴离子表面活性剂（LAS） | 2021-03-17 | 0 |  |  |  | <0.05 | 5.0 |  | mg/L | 否 |  |  | 是
2021年1季度重点污染源 | 江苏飞虎针业有限公司 | 水环境 | 缝制机械制造 |  | 电镀污染物排放标准(GB21900-2008) | （表2）新建企业水污染物排放限值,企业废水总排放口 | 排口(DW001) | 氨氮（NH3-N） | 2021-03-17 | 0 |  |  |  | 0.16 | 15 |  | mg/L | 否 |  |  | 是
2021年1季度重点污染源 | 江苏飞虎针业有限公司 | 水环境 | 缝制机械制造 |  | 电镀污染物排放标准(GB21900-2008) | （表2）新建企业水污染物排放限值,企业废水总排放口 | 排口(DW001) | pH值 | 2021-03-17 | 0 |  |  |  | 8.2 | 9 | 6 | 无量纲 | 否 |  |  | 是
2021年1季度重点污染源 | 江苏飞虎针业有限公司 | 水环境 | 缝制机械制造 |  | 电镀污染物排放标准(GB21900-2008) | （表2）新建企业水污染物排放限值,企业废水总排放口 | 排口(DW001) | 石油类 | 2021-03-17 | 0 |  |  |  | <0.06 | 3.0 |  | mg/L | 否 |  |  | 是
2021年1季度重点污染源 | 江苏飞虎针业有限公司 | 水环境 | 缝制机械制造 |  | 电镀污染物排放标准(GB21900-2008) | （表2）新建企业水污染物排放限值,企业废水总排放口 | 排口(DW001) | 悬浮物 | 2021-03-17 | 0 |  |  |  | 20 | 50 |  | mg/L | 否 |  |  | 是
2021年1季度重点污染源 | 江苏飞虎针业有限公司 | 水环境 | 缝制机械制造 |  | 电镀污染物排放标准(GB21900-2008) | （表2）新建企业水污染物排放限值,企业废水总排放口 | 排口(DW001) | 化学需氧量 | 2021-03-17 | 0 |  |  |  | 29 | 80 |  | mg/L | 否 |  |  | 是