## 废气
监督性监测废气排放数据
监测年 | 监测月 | 监测日 | 监测时 | 省 | 市 | 县 | 企业名称 | 企业类别 | 行业类别 | 名录类别 | 报送日期 | 监测点名称 | 排放标准类型 | 排放标准名称 | 标准条目 | 废气生产负荷 | 废气流量 | 废气温度 | 废气湿度 | 废气含氧量 | 废气流速 | 监测项目名称 | 项目监测日期 | 废气实测结果 | 废气折算结果 | 取值单位 | 排放上限 | 排放下限 | 是否有评价限值 | 是否超标 | 超标倍数
2021 | 06 | 16 | 00 | 江苏省 | 南通市 | 海安县 | 海安海燕电器有限公司 | 工业企业 | 2613¦无机盐制造 | 水环境 | 2021-07-12 | 排气筒出口采样口 | 国家标准 | 锅炉大气污染物排放标准(GB13271-2014) | （表2）新建锅炉大气污染物排放浓度限值（2014年7月1日起新建锅炉）,烟囱或烟道,燃油锅炉 |  | 4321 | 140.7 | 8 | 6.2 | 15.8 | 颗粒物 | 2021-06-16 | <20 | <20 | mg/m3 | 30 |  | 是 | 否
2021 | 06 | 16 | 00 | 江苏省 | 南通市 | 海安县 | 海安海燕电器有限公司 | 工业企业 | 2613¦无机盐制造 | 水环境 | 2021-07-12 | 排气筒出口采样口 | 国家标准 | 锅炉大气污染物排放标准(GB13271-2014) | （表3）大气污染物特别排放限值,烟囱或烟道,燃油锅炉 |  | 4321 | 140.7 | 8 | 6.2 | 15.8 | 二氧化硫 | 2021-06-16 | <3 | <3 | mg/m3 | 100 |  | 是 | 否
2021 | 06 | 16 | 00 | 江苏省 | 南通市 | 海安县 | 海安海燕电器有限公司 | 工业企业 | 2613¦无机盐制造 | 水环境 | 2021-07-12 | 排气筒出口采样口 | 国家标准 | 锅炉大气污染物排放标准(GB13271-2014) | （表2）新建锅炉大气污染物排放浓度限值（2014年7月1日起新建锅炉）,烟囱或烟道,燃气锅炉 |  | 4321 | 140.7 | 8 | 6.2 | 15.8 | 氮氧化物 | 2021-06-16 | 99 | 99 | mg/m3 | 200 |  | 是 | 否
2021 | 07 | 12 | 00 | 江苏省 | 南通市 | 海安县 | 海安金通新材料科技有限公司 | 工业企业 | 2239¦其他纸制品制造 | 水环境 | 2021-08-04 | 排气筒出口采样口 | 国家标准 | 锅炉大气污染物排放标准(GB13271-2014) | （表2）新建锅炉大气污染物排放浓度限值（2014年7月1日起新建锅炉）,烟囱或烟道,燃气锅炉 |  |  | 95 | 6.4 | 19.5 | 7.2 | 氮氧化物 | 2021-07-12 | 8 | 8 | mg/m3 | 200 |  | 是 | 否
2021 | 07 | 12 | 00 | 江苏省 | 南通市 | 海安县 | 海安金通新材料科技有限公司 | 工业企业 | 2239¦其他纸制品制造 | 水环境 | 2021-08-04 | 排气筒出口采样口 | 国家标准 | 锅炉大气污染物排放标准(GB13271-2014) | （表2）新建锅炉大气污染物排放浓度限值（2014年7月1日起新建锅炉）,烟囱或烟道,燃气锅炉 |  |  | 95 | 6.4 | 19.5 | 7.2 | 颗粒物 | 2021-07-12 | <1.0 | <1.0 | mg/m3 | 20 |  | 是 | 否
2021 | 07 | 12 | 00 | 江苏省 | 南通市 | 海安县 | 海安金通新材料科技有限公司 | 工业企业 | 2239¦其他纸制品制造 | 水环境 | 2021-08-04 | 排气筒出口采样口 | 国家标准 | 大气污染物综合排放标准(GB16297-1996) | （表2）新污染源大气污染物排放限值（1997年1月1日起）,最高允许排放浓度,使用溶剂汽油或其他混合烃类物质,排气筒15m,二级,10 |  |  | 95 | 6.4 | 19.5 | 7.2 | 非甲烷总烃 | 2021-07-12 | 0.39 | 0.39 | mg/m3 | 120 |  | 是 | 否
2021 | 07 | 12 | 00 | 江苏省 | 南通市 | 海安县 | 海安金通新材料科技有限公司 | 工业企业 | 2239¦其他纸制品制造 | 水环境 | 2021-08-04 | 排气筒出口采样口 | 国家标准 | 锅炉大气污染物排放标准(GB13271-2014) | （表3）大气污染物特别排放限值,烟囱或烟道,燃气锅炉 |  |  | 95 | 6.4 | 19.5 | 7.2 | 二氧化硫 | 2021-07-12 | <3 | <3 | mg/m3 | 50 |  | 是 | 否
2021 | 06 | 25 | 00 | 江苏省 | 南通市 | 海安县 | 海安天楹环保能源有限公司 | 工业企业 | 4417-1¦生物质能发电-生活垃圾焚烧发电 | 水环境,大气环境 | 2021-07-16 | 焚烧炉 | 国家标准 | 生活垃圾焚烧污染控制标准(GB18485-2014) | （表4）生活垃圾焚烧排放烟气中污染物限值,1小时均值 |  | 46200 | 137 | 19.4 | 9.4 | 12.5 | 氯化氢 | 2021-06-25 | 0 | 0 | mg/m3 | 60 |  | 是 | 否
2021 | 06 | 25 | 00 | 江苏省 | 南通市 | 海安县 | 海安天楹环保能源有限公司 | 工业企业 | 4417-1¦生物质能发电-生活垃圾焚烧发电 | 水环境,大气环境 | 2021-07-16 | 焚烧炉 | 国家标准 | 生活垃圾焚烧污染控制标准(GB18485-2014) | （表4）生活垃圾焚烧排放烟气中污染物限值,1小时均值 |  | 46200 | 137 | 19.4 | 9.4 | 12.5 | 颗粒物 | 2021-06-25 | 3.3 | 3.3 | mg/m3 | 30 |  | 是 | 否
2021 | 06 | 25 | 00 | 江苏省 | 南通市 | 海安县 | 海安天楹环保能源有限公司 | 工业企业 | 4417-1¦生物质能发电-生活垃圾焚烧发电 | 水环境,大气环境 | 2021-07-16 | 焚烧炉 | 国家标准 | 生活垃圾焚烧污染控制标准(GB18485-2014) | （表4）生活垃圾焚烧排放烟气中污染物限值,测定均值 |  | 46203 | 139 | 19.4 | 8.4 | 12.6 | 汞及其化合物 | 2021-06-25 | 0 | 0 | mg/m3 | 0.05 |  | 是 | 否
2021 | 06 | 25 | 00 | 江苏省 | 南通市 | 海安县 | 海安天楹环保能源有限公司 | 工业企业 | 4417-1¦生物质能发电-生活垃圾焚烧发电 | 水环境,大气环境 | 2021-07-16 | 焚烧炉 | 国家标准 | 生活垃圾焚烧污染控制标准(GB18485-2014) | （表4）生活垃圾焚烧排放烟气中污染物限值,测定均值 |  | 46203 | 139 | 19.4 | 8.4 | 12.6 | 镉、铊及其化合物（以Cd +Tl计） | 2021-06-25 | 0.0000573 | 0.0000573 | mg/m3 | 0.1 |  | 是 | 否
2021 | 06 | 25 | 00 | 江苏省 | 南通市 | 海安县 | 海安天楹环保能源有限公司 | 工业企业 | 4417-1¦生物质能发电-生活垃圾焚烧发电 | 水环境,大气环境 | 2021-07-16 | 焚烧炉 | 国家标准 | 大气污染物综合排放标准(GB16297-1996) | （表1）现有污染源大气污染物排放限值（1997年1月1日1前）,最高允许排放浓度,硫、二氧化硫、硫酸和其它含硫化合物生产,排气筒70m,一级,47 |  | 46200 | 137 | 19.4 | 9.4 | 12.5 | 二氧化硫 | 2021-06-25 | 3 | 3 | mg/m3 | 100 |  | 是 | 否
2021 | 06 | 25 | 00 | 江苏省 | 南通市 | 海安县 | 海安天楹环保能源有限公司 | 工业企业 | 4417-1¦生物质能发电-生活垃圾焚烧发电 | 水环境,大气环境 | 2021-07-16 | 焚烧炉 | 国家标准 | 生活垃圾焚烧污染控制标准(GB18485-2014) | （表4）生活垃圾焚烧排放烟气中污染物限值,测定均值 |  | 46203 | 139 | 19.4 | 8.4 | 12.6 | 锑，砷，铅，铬，钴，铜，锰，镍及其化合物（以Sb+As+Pb+Cr+Co+Cu+Mn+Ni计） | 2021-06-25 | 0.00488 | 0.00488 | mg/m3 | 1 |  | 是 | 否
2021 | 06 | 25 | 00 | 江苏省 | 南通市 | 海安县 | 海安天楹环保能源有限公司 | 工业企业 | 4417-1¦生物质能发电-生活垃圾焚烧发电 | 水环境,大气环境 | 2021-07-16 | 焚烧炉 | 国家标准 | 生活垃圾焚烧污染控制标准(GB18485-2014) | （表2）新建生活垃圾焚烧排放烟气中一氧化碳浓度限值,1小时均值 |  | 46200 | 137 | 19.4 | 9.4 | 12.5 | 一氧化碳 | 2021-06-25 | 4 | 4 | mg/m3 | 100 |  | 是 | 否
2021 | 06 | 25 | 00 | 江苏省 | 南通市 | 海安县 | 海安天楹环保能源有限公司 | 工业企业 | 4417-1¦生物质能发电-生活垃圾焚烧发电 | 水环境,大气环境 | 2021-07-16 | 焚烧炉 | 国家标准 | 生活垃圾焚烧污染控制标准(GB18485-2014) | （表4）生活垃圾焚烧排放烟气中污染物限值,24小时均值 |  | 46200 | 137 | 19.4 | 9.4 | 12.5 | 氮氧化物 | 2021-06-25 | 88 | 88 | mg/m3 | 300 |  | 是 | 否
2021 | 06 | 25 | 00 | 江苏省 | 南通市 | 海安县 | 海安天楹环保能源有限公司 | 工业企业 | 4417-1¦生物质能发电-生活垃圾焚烧发电 | 水环境,大气环境 | 2021-07-16 | 焚烧炉 | 国家标准 | 生活垃圾焚烧污染控制标准(GB18485-2014) | （表4）生活垃圾焚烧排放烟气中污染物限值,测定均值 |  | 80451 | 134.3 | 19.5 | 7 | 11.6 | 二噁英类 | 2021-06-25 | 0.0049 | 0.0049 | ng-TEQ/m3 | 0.1 |  | 是 | 否
2021 | 06 | 12 | 00 | 江苏省 | 南通市 | 海安县 | 江苏四新界面剂科技有限公司 | 工业企业 | 2661¦化学试剂和助剂制造 | 水环境 | 2021-07-12 | 排气筒出口采样口 | 地方标准 | 化学工业挥发性有机物排放标准(DB32/3151—2016) | 挥发性有机物及臭气浓度排放限值,最高允许排放浓度 |  | 6364 | 32 | 3.7 |  | 10.5 | 非甲烷总烃 | 2021-06-12 | 0.70 | 0.70 | mg/m3 | 80 |  | 是 | 否
2021 | 06 | 07 | 00 | 江苏省 | 南通市 | 海安县 | 南通海阳新材料科技有限公司 | 工业企业 | 3831¦电线、电缆制造 | 水环境 | 2021-07-12 | 排气筒出口采样口 | 国家标准 | 大气污染物综合排放标准(GB16297-1996) | （表2）新污染源大气污染物排放限值（1997年1月1日起）,最高允许排放浓度,通用,排气筒15m,二级,0.1 |  | 6514 | 153.5 | 6.2 |  | 3.6 | 酚类 | 2021-06-07 | 0.360 | 0.360 | mg/m3 | 100 |  | 是 | 否
2021 | 06 | 07 | 00 | 江苏省 | 南通市 | 海安县 | 南通海阳新材料科技有限公司 | 工业企业 | 3831¦电线、电缆制造 | 水环境 | 2021-07-12 | 排气筒出口采样口 | 国家标准 | 大气污染物综合排放标准(GB16297-1996) | （表2）新污染源大气污染物排放限值（1997年1月1日起）,最高允许排放浓度,通用,排气筒15m,二级,0.1 |  | 8485 | 136.4 | 4 |  | 6.2 | 酚类 | 2021-06-07 | 7.39 | 7.39 | mg/m3 | 100 |  | 是 | 否
2021 | 06 | 16 | 00 | 江苏省 | 南通市 | 海安县 | 南通家惠油脂发展有限公司 | 工业企业 | 1331¦食用植物油加工 | 水环境 | 2021-07-12 | 排气筒出口采样口 | 地方标准 | 《工业企业挥发性有机物排放控制标准》(DB12/524-2014) | 表2（烘干）,表2（其他） |  | 91 | 31.3 | 2.3 |  | 7.6 | 挥发性有机物 | 2021-06-16 | 0.397 | 0.397 | mg/m3 | 80 |  | 是 | 否
2021 | 05 | 21 | 00 | 江苏省 | 南通市 | 海安县 | 南通联荣建材有限公司 | 工业企业 | 3011¦水泥制造 | 水环境 | 2021-06-18 | 排气筒出口采样口 | 国家标准 | 水泥工业大气污染物排放标准(GB4915-2013) | （表2）大气污染物特别排放限值,散装水泥中转站及水泥制品生产,水泥仓及其他通风生产设备 |  | 35803 | 38.5 | 3.1 |  | 10.4 | 颗粒物 | 2021-05-21 | 1.7 | 1.7 | mg/m3 | 10 |  | 是 | 否
2021 | 06 | 18 | 00 | 江苏省 | 南通市 | 海安县 | 南通市康桥油脂有限公司 | 工业企业 | 2614¦有机化学原料制造 | 水环境 | 2021-07-12 | 排气筒出口采样口 | 国家标准 | 锅炉大气污染物排放标准(GB13271-2014) | （表3）大气污染物特别排放限值,烟囱或烟道,燃气锅炉 |  | 9346 | 92.4 | 12.6 | 3.6 | 4.2 | 氮氧化物 | 2021-06-18 | 22 | 22 | mg/m3 | 150 |  | 是 | 否
2021 | 06 | 18 | 00 | 江苏省 | 南通市 | 海安县 | 南通市康桥油脂有限公司 | 工业企业 | 2614¦有机化学原料制造 | 水环境 | 2021-07-12 | 排气筒出口采样口 | 国家标准 | 锅炉大气污染物排放标准(GB13271-2014) | （表2）新建锅炉大气污染物排放浓度限值（2014年7月1日起新建锅炉）,烟囱排放口,燃气锅炉 |  | 2555 | 73 | 10.8 | 3.5 | 3.6 | 林格曼黑度 | 2021-06-18 | <1 | <1 | 级 | 1 |  | 是 | 否
2021 | 06 | 18 | 00 | 江苏省 | 南通市 | 海安县 | 南通市康桥油脂有限公司 | 工业企业 | 2614¦有机化学原料制造 | 水环境 | 2021-07-12 | 排气筒出口采样口 | 地方标准 | 化学工业挥发性有机物排放标准(DB32/3151—2016) | 挥发性有机物及臭气浓度排放限值,最高允许排放浓度 |  | 4433 | 22 | 3.2 |  | 7 | 非甲烷总烃 | 2021-06-18 | 19.4 | 19.4 | mg/m3 | 80 |  | 是 | 否
2021 | 06 | 18 | 00 | 江苏省 | 南通市 | 海安县 | 南通市康桥油脂有限公司 | 工业企业 | 2614¦有机化学原料制造 | 水环境 | 2021-07-12 | 排气筒出口采样口 | 国家标准 | 恶臭污染物排放标准(GB14554-93) | （表2）恶臭污染物排放标准值,排气筒高度25m |  | 4542 | 23 | 3.2 |  | 7.2 | 臭气浓度 | 2021-06-18 | 1737 | 1737 | 无量纲 | 6000 |  | 是 | 否
2021 | 06 | 18 | 00 | 江苏省 | 南通市 | 海安县 | 南通市康桥油脂有限公司 | 工业企业 | 2614¦有机化学原料制造 | 水环境 | 2021-07-12 | 排气筒出口采样口 | 国家标准 | 锅炉大气污染物排放标准(GB13271-2014) | （表3）大气污染物特别排放限值,烟囱或烟道,燃气锅炉 |  | 9346 | 92.4 | 12.6 | 3.6 | 4.2 | 颗粒物 | 2021-06-18 | <20 | <20 | mg/m3 | 20 |  | 是 | 否
2021 | 06 | 18 | 00 | 江苏省 | 南通市 | 海安县 | 南通市康桥油脂有限公司 | 工业企业 | 2614¦有机化学原料制造 | 水环境 | 2021-07-12 | 排气筒出口采样口 | 国家标准 | 锅炉大气污染物排放标准(GB13271-2014) | （表2）新建锅炉大气污染物排放浓度限值（2014年7月1日起新建锅炉）,烟囱排放口,燃气锅炉 |  | 9346 | 92.4 | 12.6 | 3.6 | 4.2 | 林格曼黑度 | 2021-06-18 | <1 | <1 | 级 | 1 |  | 是 | 否
2021 | 06 | 18 | 00 | 江苏省 | 南通市 | 海安县 | 南通市康桥油脂有限公司 | 工业企业 | 2614¦有机化学原料制造 | 水环境 | 2021-07-12 | 排气筒出口采样口 | 国家标准 | 锅炉大气污染物排放标准(GB13271-2014) | （表3）大气污染物特别排放限值,烟囱或烟道,燃气锅炉 |  | 2555 | 73 | 10.8 | 3.5 | 3.6 | 二氧化硫 | 2021-06-18 | <3 | <3 | mg/m3 | 50 |  | 是 | 否
2021 | 06 | 18 | 00 | 江苏省 | 南通市 | 海安县 | 南通市康桥油脂有限公司 | 工业企业 | 2614¦有机化学原料制造 | 水环境 | 2021-07-12 | 排气筒出口采样口 | 国家标准 | 锅炉大气污染物排放标准(GB13271-2014) | （表3）大气污染物特别排放限值,烟囱或烟道,燃气锅炉 |  | 2555 | 73 | 10.8 | 3.5 | 3.6 | 氮氧化物 | 2021-06-18 | 15 | 15 | mg/m3 | 150 |  | 是 | 否
2021 | 06 | 18 | 00 | 江苏省 | 南通市 | 海安县 | 南通市康桥油脂有限公司 | 工业企业 | 2614¦有机化学原料制造 | 水环境 | 2021-07-12 | 排气筒出口采样口 | 国家标准 | 锅炉大气污染物排放标准(GB13271-2014) | （表2）新建锅炉大气污染物排放浓度限值（2014年7月1日起新建锅炉）,烟囱或烟道,燃气锅炉 |  | 2555 | 73 | 10.8 | 3.5 | 3.6 | 颗粒物 | 2021-06-18 | <20 | <20 | mg/m3 | 20 |  | 是 | 否
2021 | 06 | 18 | 00 | 江苏省 | 南通市 | 海安县 | 南通市康桥油脂有限公司 | 工业企业 | 2614¦有机化学原料制造 | 水环境 | 2021-07-12 | 排气筒出口采样口 | 国家标准 | 锅炉大气污染物排放标准(GB13271-2014) | （表3）大气污染物特别排放限值,烟囱或烟道,燃气锅炉 |  | 9346 | 92.4 | 12.6 | 3.6 | 4.2 | 二氧化硫 | 2021-06-18 | <3 | <3 | mg/m3 | 50 |  | 是 | 否
2021 | 06 | 08 | 00 | 江苏省 | 南通市 | 海安县 | 南通市通润汽车零部件有限公司 | 工业企业 | 3431¦轻小型起重设备制造 | 水环境 | 2021-07-12 | 排气筒出口采样口 | 国家标准 | 大气污染物综合排放标准(GB16297-1996) | （表2）新污染源大气污染物排放限值（1997年1月1日起）,最高允许排放浓度,硝酸使用和其他,排气筒15m,二级,0.77 |  | 33834 | 32.7 | 3.2 |  | 9.6 | 氮氧化物 | 2021-06-08 | <3 | <3 | mg/m3 | 240 |  | 是 | 否
2021 | 06 | 08 | 00 | 江苏省 | 南通市 | 海安县 | 南通市通润汽车零部件有限公司 | 工业企业 | 3431¦轻小型起重设备制造 | 水环境 | 2021-07-12 | 排气筒出口采样口 | 国家标准 | 大气污染物综合排放标准(GB16297-1996) | （表2）新污染源大气污染物排放限值（1997年1月1日起）,最高允许排放浓度,硫、二氧化硫、硫酸和其他含硫化合物使用,排气筒15m,三级,3.5 |  | 3329 | 312.9 | 6 |  | 10.8 | 二氧化硫 | 2021-06-08 | <3 | <3 | mg/m3 | 550 |  | 是 | 否
2021 | 06 | 08 | 00 | 江苏省 | 南通市 | 海安县 | 南通市通润汽车零部件有限公司 | 工业企业 | 3431¦轻小型起重设备制造 | 水环境 | 2021-07-12 | 排气筒出口采样口 | 地方标准 | 表面涂装（汽车制造业）挥发性有机物排放标准(DB32/2862—2016) | 排气筒VOCs排放限值,其他车型 |  | 3329 | 312.9 | 6 |  | 10.8 | 总挥发性有机物 | 2021-06-08 | 0.367 | 0.367 | mg/m3 | 60 |  | 是 | 否
2021 | 06 | 08 | 00 | 江苏省 | 南通市 | 海安县 | 南通市通润汽车零部件有限公司 | 工业企业 | 3431¦轻小型起重设备制造 | 水环境 | 2021-07-12 | 排气筒出口采样口 | 地方标准 | 表面涂装（汽车制造业）挥发性有机物排放标准(DB32/2862—2016) | 排气筒VOCs排放限值 |  | 33834 | 32.7 | 3.2 |  | 9.6 | 甲苯 | 2021-06-08 | 0.008 | 0.008 | mg/m3 | 3 |  | 是 | 否
2021 | 06 | 08 | 00 | 江苏省 | 南通市 | 海安县 | 南通市通润汽车零部件有限公司 | 工业企业 | 3431¦轻小型起重设备制造 | 水环境 | 2021-07-12 | 排气筒出口采样口 | 地方标准 | 表面涂装（汽车制造业）挥发性有机物排放标准(DB32/2862—2016) | 排气筒VOCs排放限值,其他车型 |  | 33834 | 32.7 | 3.2 |  | 9.6 | 总挥发性有机物 | 2021-06-08 | 0.279 | 0.279 | mg/m3 | 60 |  | 是 | 否
2021 | 06 | 08 | 00 | 江苏省 | 南通市 | 海安县 | 南通市通润汽车零部件有限公司 | 工业企业 | 3431¦轻小型起重设备制造 | 水环境 | 2021-07-12 | 排气筒出口采样口 | 地方标准 | 表面涂装（汽车制造业）挥发性有机物排放标准(DB32/2862—2016) | 排气筒VOCs排放限值 |  | 33834 | 32.7 | 3.2 |  | 9.6 | 二甲苯（总量） | 2021-06-08 | 0.0913 | 0.0913 | mg/m3 | 12 |  | 是 | 否
2021 | 06 | 08 | 00 | 江苏省 | 南通市 | 海安县 | 南通市通润汽车零部件有限公司 | 工业企业 | 3431¦轻小型起重设备制造 | 水环境 | 2021-07-12 | 排气筒出口采样口 | 国家标准 | 大气污染物综合排放标准(GB16297-1996) | （表2）新污染源大气污染物排放限值（1997年1月1日起）,最高允许排放浓度,通用,排气筒15m,三级,0.39 |  | 13027 | 31 | 2.9 |  | 14.7 | 氯化氢 | 2021-06-08 | 6.07 | 6.07 | mg/m3 | 100 |  | 是 | 否
2021 | 06 | 08 | 00 | 江苏省 | 南通市 | 海安县 | 南通市通润汽车零部件有限公司 | 工业企业 | 3431¦轻小型起重设备制造 | 水环境 | 2021-07-12 | 排气筒出口采样口 | 国家标准 | 大气污染物综合排放标准(GB16297-1996) | （表2）新污染源大气污染物排放限值（1997年1月1日起）,最高允许排放浓度,硝酸使用和其他,排气筒15m,二级,0.77 |  | 3329 | 312.9 | 6 |  | 10.8 | 氮氧化物 | 2021-06-08 | <3 | <3 | mg/m3 | 240 |  | 是 | 否
2021 | 06 | 08 | 00 | 江苏省 | 南通市 | 海安县 | 南通市通润汽车零部件有限公司 | 工业企业 | 3431¦轻小型起重设备制造 | 水环境 | 2021-07-12 | 排气筒出口采样口 | 国家标准 | 大气污染物综合排放标准(GB16297-1996) | （表2）新污染源大气污染物排放限值（1997年1月1日起）,最高允许排放浓度,硫、二氧化硫、硫酸和其他含硫化合物使用,排气筒60m,三级,83 |  | 33834 | 32.7 | 3.2 |  | 9.6 | 二氧化硫 | 2021-06-08 | <3 | <3 | mg/m3 | 550 |  | 是 | 否
2021 | 06 | 15 | 00 | 江苏省 | 南通市 | 海安县 | 桑达化工（南通）有限公司 | 工业企业 | 2661¦化学试剂和助剂制造 | 水环境,大气环境 | 2021-07-12 | 排气筒出口采样口 | 地方标准 | 化学工业挥发性有机物排放标准(DB32/3151—2016) | 挥发性有机物及臭气浓度排放限值,最高允许排放浓度 |  | 1650 | 42.6 | 3.1 |  | 4.4 | 非甲烷总烃 | 2021-06-15 | 4.57 | 4.57 | mg/m3 | 80 |  | 是 | 否
2021 | 06 | 15 | 00 | 江苏省 | 南通市 | 海安县 | 桑达化工（南通）有限公司 | 工业企业 | 2661¦化学试剂和助剂制造 | 水环境,大气环境 | 2021-07-12 | 排气筒出口采样口 | 国家标准 | 恶臭污染物排放标准(GB14554-93) | （表2）恶臭污染物排放标准值,排气筒高度15m |  | 1650 | 42.6 | 3.1 |  | 4.4 | 臭气浓度 | 2021-06-15 | 977 | 977 | 无量纲 | 2000 |  | 是 | 否
2021 | 06 | 15 | 00 | 江苏省 | 南通市 | 海安县 | 桑达化工（南通）有限公司 | 工业企业 | 2661¦化学试剂和助剂制造 | 水环境,大气环境 | 2021-07-12 | 排气筒出口采样口 | 国家标准 | 大气污染物综合排放标准(GB16297-1996) | （表2）新污染源大气污染物排放限值（1997年1月1日起）,最高允许排放浓度,除碳黑尘、燃料尘、玻璃棉尘、石英粉尘、矿渣棉尘外其他,排气筒15m,二级,3.5 |  | 1650 | 42.6 | 3.1 |  | 4.4 | 颗粒物 | 2021-06-15 | <20 | <20 | mg/m3 | 120 |  | 是 | 否
2021 | 07 | 07 | 00 | 江苏省 | 南通市 | 海安县 | 万洲胶粘制品（江苏）有限公司 | 工业企业 | 2921¦塑料薄膜制造 | 水环境 | 2021-08-04 | 排气筒出口采样口 | 国家标准 | 大气污染物综合排放标准(GB16297-1996) | （表2）新污染源大气污染物排放限值（1997年1月1日起）,最高允许排放浓度,通用,排气筒40m,二级,30 |  |  | 37 | 2.8 |  | 5.9 | 甲苯 | 2021-07-07 | 37.0 | 37.0 | mg/m3 | 40 |  | 是 | 否
2021 | 07 | 07 | 00 | 江苏省 | 南通市 | 海安县 | 万洲胶粘制品（江苏）有限公司 | 工业企业 | 2921¦塑料薄膜制造 | 水环境 | 2021-08-04 | 排气筒出口采样口 | 国家标准 | 锅炉大气污染物排放标准(GB13271-2014) | （表1）在用锅炉大气污染物排放浓度限值,烟囱或烟道,燃气锅炉 |  |  | 78 | 9.1 | 16.4 | 6.6 | 颗粒物 | 2021-07-07 | <20 | <20 | mg/m3 | 30 |  | 是 | 否
2021 | 07 | 07 | 00 | 江苏省 | 南通市 | 海安县 | 万洲胶粘制品（江苏）有限公司 | 工业企业 | 2921¦塑料薄膜制造 | 水环境 | 2021-08-04 | 排气筒出口采样口 | 国家标准 | 大气污染物综合排放标准(GB16297-1996) | （表2）新污染源大气污染物排放限值（1997年1月1日起）,最高允许排放浓度,除碳黑尘、燃料尘、玻璃棉尘、石英粉尘、矿渣棉尘外其他,排气筒15m,二级,3.5 |  |  | 25 | 2.9 |  | 12.7 | 颗粒物 | 2021-07-07 | <20 | <20 | mg/m3 | 120 |  | 是 | 否
2021 | 07 | 07 | 00 | 江苏省 | 南通市 | 海安县 | 万洲胶粘制品（江苏）有限公司 | 工业企业 | 2921¦塑料薄膜制造 | 水环境 | 2021-08-04 | 排气筒出口采样口 | 国家标准 | 大气污染物综合排放标准(GB16297-1996) | （表2）新污染源大气污染物排放限值（1997年1月1日起）,最高允许排放浓度,通用,排气筒15m,二级,0.77 |  |  | 26 | 2.2 |  | 8.7 | 氯乙烯 | 2021-07-07 | <0.08 | <0.08 | mg/m3 | 36 |  | 是 | 否
2021 | 07 | 07 | 00 | 江苏省 | 南通市 | 海安县 | 万洲胶粘制品（江苏）有限公司 | 工业企业 | 2921¦塑料薄膜制造 | 水环境 | 2021-08-04 | 排气筒出口采样口 | 国家标准 | 大气污染物综合排放标准(GB16297-1996) | （表2）新污染源大气污染物排放限值（1997年1月1日起）,最高允许排放浓度,通用,排气筒15m,三级,0.39 |  |  | 26 | 2.2 |  | 8.7 | 氯化氢 | 2021-07-07 | 0.95 | 0.95 | mg/m3 | 100 |  | 是 | 否
2021 | 07 | 07 | 00 | 江苏省 | 南通市 | 海安县 | 万洲胶粘制品（江苏）有限公司 | 工业企业 | 2921¦塑料薄膜制造 | 水环境 | 2021-08-04 | 排气筒出口采样口 | 国家标准 | 锅炉大气污染物排放标准(GB13271-2014) | （表3）大气污染物特别排放限值,烟囱或烟道,燃煤锅炉 |  |  | 78 | 9.1 | 16.4 | 6.6 | 二氧化硫 | 2021-07-07 | <3 | <3 | mg/m3 | 200 |  | 是 | 否
2021 | 07 | 07 | 00 | 江苏省 | 南通市 | 海安县 | 万洲胶粘制品（江苏）有限公司 | 工业企业 | 2921¦塑料薄膜制造 | 水环境 | 2021-08-04 | 排气筒出口采样口 | 国家标准 | 锅炉大气污染物排放标准(GB13271-2014) | （表2）新建锅炉大气污染物排放浓度限值（2014年7月1日起新建锅炉）,烟囱或烟道,燃气锅炉 |  |  | 78 | 9.1 | 16.4 | 6.6 | 氮氧化物 | 2021-07-07 | 38 | 38 | mg/m3 | 200 |  | 是 | 否
2021 | 07 | 07 | 00 | 江苏省 | 南通市 | 海安县 | 万洲胶粘制品（江苏）有限公司 | 工业企业 | 2921¦塑料薄膜制造 | 水环境 | 2021-08-04 | 排气筒出口采样口 | 国家标准 | 大气污染物综合排放标准(GB16297-1996) | （表2）新污染源大气污染物排放限值（1997年1月1日起）,最高允许排放浓度,使用溶剂汽油或其他混合烃类物质,排气筒40m,二级,100 |  |  | 26 | 2.2 |  | 8.7 | 非甲烷总烃 | 2021-07-07 | 1.08 | 1.08 | mg/m3 | 120 |  | 是 | 否

## 废水
监督性监测废水排放数据
监测年 | 监测月 | 监测日 | 监测时 | 省 | 市 | 县 | 企业名称 | 企业类别 | 行业类别 | 名录类别 | 报送日期 | 监测点名称 | 排放标准类型 | 排放标准名称 | 标准条目 | 废水工作负荷 | 废水流量 | 废水水温 | 监测项目 | 项目监测日期 | 排放浓度 | 取值单位 | 排放上限 | 排放下限 | 是否有评价限值 | 是否超标 | 超标倍数
2021 | 06 | 25 | 00 | 江苏省 | 南通市 | 海安县 | 海安天楹环保能源有限公司 | 工业企业 | 4417-1¦生物质能发电-生活垃圾焚烧发电 | 水环境,大气环境 | 2021-07-16 | 废水排口(DW001) | 国家标准 | 污水综合排放标准(GB8978-1996) | （表2）第二类污染物最高允许排放浓度（1997年12月31日之前建的单位）,采矿、选矿、选煤工业,一级标准 |  |  |  | 悬浮物 | 2021-06-25 | 14 | mg/L | 400 |  | 是 | 否
2021 | 06 | 25 | 00 | 江苏省 | 南通市 | 海安县 | 海安天楹环保能源有限公司 | 工业企业 | 4417-1¦生物质能发电-生活垃圾焚烧发电 | 水环境,大气环境 | 2021-07-16 | 废水排口(DW001) | 国家标准 | 污水综合排放标准(GB8978-1996) | （表4）第二类污染物最高允许排放浓度（1998年1月1日后建的单位）,城镇二级污水处理厂,三级标准 |  |  |  | 五日生化需氧量 | 2021-06-25 | 82.2 | mg/L | 300 |  | 是 | 否
2021 | 06 | 25 | 00 | 江苏省 | 南通市 | 海安县 | 海安天楹环保能源有限公司 | 工业企业 | 4417-1¦生物质能发电-生活垃圾焚烧发电 | 水环境,大气环境 | 2021-07-16 | 废水排口(DW001) | 国家标准 | 污水综合排放标准(GB8978-1996) | （表1）第一类污染物最高允许排放浓度 |  |  |  | 总砷 | 2021-06-25 | 0.0073 | mg/L | 0.3 |  | 是 | 否
2021 | 06 | 25 | 00 | 江苏省 | 南通市 | 海安县 | 海安天楹环保能源有限公司 | 工业企业 | 4417-1¦生物质能发电-生活垃圾焚烧发电 | 水环境,大气环境 | 2021-07-16 | 废水排口(DW001) | 国家标准 | 污水排入城镇下水道水质标准(CJ343-2010) | 现有企业,C等级 |  |  |  | 氨氮（NH3-N） | 2021-06-25 | 0.99 | mg/L | 45 |  | 是 | 否
2021 | 06 | 25 | 00 | 江苏省 | 南通市 | 海安县 | 海安天楹环保能源有限公司 | 工业企业 | 4417-1¦生物质能发电-生活垃圾焚烧发电 | 水环境,大气环境 | 2021-07-16 | 废水排口(DW001) | 国家标准 | 污水综合排放标准(GB8978-1996) | （表1）第一类污染物最高允许排放浓度 |  |  |  | 总镉 | 2021-06-25 | <0.0001 | mg/L | 0.05 |  | 是 | 否
2021 | 06 | 25 | 00 | 江苏省 | 南通市 | 海安县 | 海安天楹环保能源有限公司 | 工业企业 | 4417-1¦生物质能发电-生活垃圾焚烧发电 | 水环境,大气环境 | 2021-07-16 | 废水排口(DW001) | 国家标准 | 污水综合排放标准(GB8978-1996) | （表2）第二类污染物最高允许排放浓度（1997年12月31日之前建的单位）,其他排污单位,二级标准 |  |  |  | pH值 | 2021-06-25 | 7.7 | 无量纲 | 9 | 6 | 是 | 否
2021 | 06 | 25 | 00 | 江苏省 | 南通市 | 海安县 | 海安天楹环保能源有限公司 | 工业企业 | 4417-1¦生物质能发电-生活垃圾焚烧发电 | 水环境,大气环境 | 2021-07-16 | 废水排口(DW001) | 国家标准 | 污水综合排放标准(GB8978-1996) | （表1）第一类污染物最高允许排放浓度 |  |  |  | 总汞 | 2021-06-25 | 0.00106 | mg/L | 0.005 |  | 是 | 否
2021 | 06 | 25 | 00 | 江苏省 | 南通市 | 海安县 | 海安天楹环保能源有限公司 | 工业企业 | 4417-1¦生物质能发电-生活垃圾焚烧发电 | 水环境,大气环境 | 2021-07-16 | 废水排口(DW001) | 国家标准 | 污水综合排放标准(GB8978-1996) | （表1）第一类污染物最高允许排放浓度 |  |  |  | 总铅 | 2021-06-25 | <0.001 | mg/L | 0.5 |  | 是 | 否
2021 | 06 | 25 | 00 | 江苏省 | 南通市 | 海安县 | 海安天楹环保能源有限公司 | 工业企业 | 4417-1¦生物质能发电-生活垃圾焚烧发电 | 水环境,大气环境 | 2021-07-16 | 废水排口(DW001) | 国家标准 | 污水综合排放标准(GB8978-1996) | （表2）第二类污染物最高允许排放浓度（1997年12月31日之前建的单位）,石油化工工业（包括石油炼制）,三级标准 |  |  |  | 化学需氧量 | 2021-06-25 | 308 | mg/L | 500 |  | 是 | 否
2021 | 06 | 04 | 00 | 江苏省 | 南通市 | 海安县 | 江苏澳轲莱印染有限公司 | 工业企业 | 1762¦针织或钩针编织物印染精加工 | 水环境 | 2021-07-12 | 废水总排口(DW001) | [6 empty] | 化学需氧量 | 2021-06-04 | 800 | mg/L |  |  | 否
2021 | 06 | 04 | 00 | 江苏省 | 南通市 | 海安县 | 江苏澳轲莱印染有限公司 | 工业企业 | 1762¦针织或钩针编织物印染精加工 | 水环境 | 2021-07-12 | 废水总排口(DW001) | [6 empty] | 色度 | 2021-06-04 | 64 | 倍 |  |  | 否
2021 | 06 | 04 | 00 | 江苏省 | 南通市 | 海安县 | 江苏澳轲莱印染有限公司 | 工业企业 | 1762¦针织或钩针编织物印染精加工 | 水环境 | 2021-07-12 | 废水总排口(DW001) | [6 empty] | 总磷（以P计） | 2021-06-04 | 3.05 | mg/L |  |  | 否
2021 | 06 | 04 | 00 | 江苏省 | 南通市 | 海安县 | 江苏澳轲莱印染有限公司 | 工业企业 | 1762¦针织或钩针编织物印染精加工 | 水环境 | 2021-07-12 | 废水总排口(DW001) | [6 empty] | 悬浮物 | 2021-06-04 | 379 | mg/L |  |  | 否
2021 | 06 | 04 | 00 | 江苏省 | 南通市 | 海安县 | 江苏澳轲莱印染有限公司 | 工业企业 | 1762¦针织或钩针编织物印染精加工 | 水环境 | 2021-07-12 | 废水总排口(DW001) | [6 empty] | 氨氮（NH3-N） | 2021-06-04 | 10.9 | mg/L |  |  | 否
2021 | 06 | 04 | 00 | 江苏省 | 南通市 | 海安县 | 江苏澳轲莱印染有限公司 | 工业企业 | 1762¦针织或钩针编织物印染精加工 | 水环境 | 2021-07-12 | 废水总排口(DW001) | [6 empty] | 总氮（以N计） | 2021-06-04 | 13.6 | mg/L |  |  | 否
2021 | 06 | 04 | 00 | 江苏省 | 南通市 | 海安县 | 江苏澳轲莱印染有限公司 | 工业企业 | 1762¦针织或钩针编织物印染精加工 | 水环境 | 2021-07-12 | 废水总排口(DW001) | [6 empty] | pH值 | 2021-06-04 | 6.32 | 无量纲 |  |  | 否
2021 | 06 | 29 | 00 | 江苏省 | 南通市 | 海安县 | 江苏联发环保新能源有限公司 | 工业企业 | 4411¦火力发电 | 水环境,大气环境 | 2021-07-26 | 总口 | 国家标准 | 城镇污水处理厂污染物排放标准[国标](GB18918-2002) | （表1）基本控制项目最高允许排放浓度（日均值）,一级标准（水温＞12℃或≤12℃）,A标准,2006年1月1日后建设 |  |  |  | 总磷（以P计） | 2021-06-29 | 0.23 | mg/L | 0.5 |  | 是 | 否
2021 | 06 | 29 | 00 | 江苏省 | 南通市 | 海安县 | 江苏联发环保新能源有限公司 | 工业企业 | 4411¦火力发电 | 水环境,大气环境 | 2021-07-26 | 总口 | 国家标准 | 污水综合排放标准(GB8978-1996) | （表4）第二类污染物最高允许排放浓度（1998年1月1日后建的单位）,黄磷工业,一级标准 |  |  |  | 氟化物 | 2021-06-29 | 1.03 | mg/L | 10 |  | 是 | 否
2021 | 06 | 29 | 00 | 江苏省 | 南通市 | 海安县 | 江苏联发环保新能源有限公司 | 工业企业 | 4411¦火力发电 | 水环境,大气环境 | 2021-07-26 | 总口 | 国家标准 | 城镇污水处理厂污染物排放标准[国标](GB18918-2002) | （表1）基本控制项目最高允许排放浓度（日均值）,一级标准（水温＞12℃或≤12℃）,A标准,通用 |  |  |  | pH值 | 2021-06-29 | 8.74 | 无量纲 | 9 | 6 | 是 | 否
2021 | 06 | 29 | 00 | 江苏省 | 南通市 | 海安县 | 江苏联发环保新能源有限公司 | 工业企业 | 4411¦火力发电 | 水环境,大气环境 | 2021-07-26 | 总口 | 国家标准 | 城镇污水处理厂污染物排放标准[国标](GB18918-2002) | （表1）基本控制项目最高允许排放浓度（日均值）,一级标准（水温＞12℃或≤12℃）,A标准,通用 |  |  | 32 | 氨氮（NH3-N） | 2021-06-29 | 0.638 | mg/L | 5;8 |  | 是 | 否
2021 | 06 | 29 | 00 | 江苏省 | 南通市 | 海安县 | 江苏联发环保新能源有限公司 | 工业企业 | 4411¦火力发电 | 水环境,大气环境 | 2021-07-26 | 总口 | 国家标准 | 城镇污水处理厂污染物排放标准[国标](GB18918-2002) | （表1）基本控制项目最高允许排放浓度（日均值）,一级标准（水温＞12℃或≤12℃）,A标准,通用 |  |  |  | 化学需氧量 | 2021-06-29 | 32 | mg/L | 50 |  | 是 | 否
2021 | 06 | 17 | 00 | 江苏省 | 南通市 | 海安县 | 南通常安水务有限公司 | 污水处理厂 | 4620¦污水处理及其再生利用 | 水环境 | 2021-07-12 | 工业废水总排口(DW001) | 国家标准 | 城镇污水处理厂污染物排放标准[国标](GB18918-2002) | （表1）基本控制项目最高允许排放浓度（日均值）,一级标准（水温＞12℃或≤12℃）,A标准,通用 |  |  |  | 动植物油 | 2021-06-17 | <0.06 | mg/L | 1 |  | 是 | 否
2021 | 06 | 17 | 00 | 江苏省 | 南通市 | 海安县 | 南通常安水务有限公司 | 污水处理厂 | 4620¦污水处理及其再生利用 | 水环境 | 2021-07-12 | 工业废水总排口(DW001) | 国家标准 | 城镇污水处理厂污染物排放标准[国标](GB18918-2002) | （表1）基本控制项目最高允许排放浓度（日均值）,一级标准（水温＞12℃或≤12℃）,A标准,通用 |  |  |  | 化学需氧量 | 2021-06-17 | 23 | mg/L | 50 |  | 是 | 否
2021 | 06 | 17 | 00 | 江苏省 | 南通市 | 海安县 | 南通常安水务有限公司 | 污水处理厂 | 4620¦污水处理及其再生利用 | 水环境 | 2021-07-12 | 工业废水总排口(DW001) | 国家标准 | 城镇污水处理厂污染物排放标准[国标](GB18918-2002) | （表1）基本控制项目最高允许排放浓度（日均值）,一级标准（水温＞12℃或≤12℃）,A标准,通用 |  |  |  | 石油类 | 2021-06-17 | <0.06 | mg/L |  | 1 | 是 | 否
2021 | 06 | 17 | 00 | 江苏省 | 南通市 | 海安县 | 南通常安水务有限公司 | 污水处理厂 | 4620¦污水处理及其再生利用 | 水环境 | 2021-07-12 | 工业废水总排口(DW001) | 国家标准 | 城镇污水处理厂污染物排放标准[国标](GB18918-2002) | （表1）基本控制项目最高允许排放浓度（日均值）,一级标准（水温＞12℃或≤12℃）,A标准,通用 |  |  |  | 阴离子表面活性剂 | 2021-06-17 | <0.05 | mg/L | 0.5 |  | 是 | 否
2021 | 06 | 17 | 00 | 江苏省 | 南通市 | 海安县 | 南通常安水务有限公司 | 污水处理厂 | 4620¦污水处理及其再生利用 | 水环境 | 2021-07-12 | 工业废水总排口(DW001) | 国家标准 | 城镇污水处理厂污染物排放标准[国标](GB18918-2002) | （表1）基本控制项目最高允许排放浓度（日均值）,一级标准（水温＞12℃或≤12℃）,A标准,2006年1月1日后建设 |  |  |  | 总磷（以P计） | 2021-06-17 | 0.13 | mg/L | 0.5 |  | 是 | 否
2021 | 06 | 17 | 00 | 江苏省 | 南通市 | 海安县 | 南通常安水务有限公司 | 污水处理厂 | 4620¦污水处理及其再生利用 | 水环境 | 2021-07-12 | 工业废水总排口(DW001) | 国家标准 | 城镇污水处理厂污染物排放标准[国标](GB18918-2002) | （表3）选择控制项目最高允许排放浓度（日均值） |  |  |  | 苯胺类 | 2021-06-17 | <0.03 | mg/L | 0.5 |  | 是 | 否
2021 | 06 | 17 | 00 | 江苏省 | 南通市 | 海安县 | 南通常安水务有限公司 | 污水处理厂 | 4620¦污水处理及其再生利用 | 水环境 | 2021-07-12 | 工业废水总排口(DW001) | 国家标准 | 城镇污水处理厂污染物排放标准[国标](GB18918-2002) | （表1）基本控制项目最高允许排放浓度（日均值）,一级标准（水温＞12℃或≤12℃）,A标准,通用 |  |  |  | 五日生化需氧量 | 2021-06-17 | 8.4 | mg/L | 10 |  | 是 | 否
2021 | 06 | 17 | 00 | 江苏省 | 南通市 | 海安县 | 南通常安水务有限公司 | 污水处理厂 | 4620¦污水处理及其再生利用 | 水环境 | 2021-07-12 | 工业废水总排口(DW001) | 国家标准 | 城镇污水处理厂污染物排放标准[国标](GB18918-2002) | （表1）基本控制项目最高允许排放浓度（日均值）,一级标准（水温＞12℃或≤12℃）,A标准,通用 |  |  |  | 悬浮物 | 2021-06-17 | 8 | mg/L | 10 |  | 是 | 否
2021 | 06 | 17 | 00 | 江苏省 | 南通市 | 海安县 | 南通常安水务有限公司 | 污水处理厂 | 4620¦污水处理及其再生利用 | 水环境 | 2021-07-12 | 工业废水总排口(DW001) | 国家标准 | 城镇污水处理厂污染物排放标准[国标](GB18918-2002) | （表1）基本控制项目最高允许排放浓度（日均值）,一级标准（水温＞12℃或≤12℃）,A标准,通用 |  |  |  | 粪大肠菌群数 | 2021-06-17 | 87 | 个/L | 1000 |  | 是 | 否
2021 | 06 | 17 | 00 | 江苏省 | 南通市 | 海安县 | 南通常安水务有限公司 | 污水处理厂 | 4620¦污水处理及其再生利用 | 水环境 | 2021-07-12 | 工业废水总排口(DW001) | 国家标准 | 城镇污水处理厂污染物排放标准[国标](GB18918-2002) | （表1）基本控制项目最高允许排放浓度（日均值）,一级标准（水温＞12℃或≤12℃）,A标准,通用 |  |  |  | 色度 | 2021-06-17 | 4 | 倍 | 30 |  | 是 | 否
2021 | 06 | 17 | 00 | 江苏省 | 南通市 | 海安县 | 南通常安水务有限公司 | 污水处理厂 | 4620¦污水处理及其再生利用 | 水环境 | 2021-07-12 | 工业废水总排口(DW001) | 国家标准 | 城镇污水处理厂污染物排放标准[国标](GB18918-2002) | （表1）基本控制项目最高允许排放浓度（日均值）,一级标准（水温＞12℃或≤12℃）,A标准,通用 |  |  |  | 总氮（以N计） | 2021-06-17 | 2.82 | mg/L | 15 |  | 是 | 否
2021 | 06 | 17 | 00 | 江苏省 | 南通市 | 海安县 | 南通常安水务有限公司 | 污水处理厂 | 4620¦污水处理及其再生利用 | 水环境 | 2021-07-12 | 工业废水总排口(DW001) | 国家标准 | 城镇污水处理厂污染物排放标准[国标](GB18918-2002) | （表1）基本控制项目最高允许排放浓度（日均值）,一级标准（水温＞12℃或≤12℃）,A标准,通用 |  |  |  | pH值 | 2021-06-17 | 7.5 | 无量纲 | 9 | 6 | 是 | 否
2021 | 06 | 17 | 00 | 江苏省 | 南通市 | 海安县 | 南通常安水务有限公司 | 污水处理厂 | 4620¦污水处理及其再生利用 | 水环境 | 2021-07-12 | 工业废水总排口(DW001) | 国家标准 | 城镇污水处理厂污染物排放标准[国标](GB18918-2002) | （表3）选择控制项目最高允许排放浓度（日均值） |  |  |  | 硫化物 | 2021-06-17 | <0.005 | mg/L | 1 |  | 是 | 否
2021 | 06 | 17 | 00 | 江苏省 | 南通市 | 海安县 | 南通常安水务有限公司 | 污水处理厂 | 4620¦污水处理及其再生利用 | 水环境 | 2021-07-12 | 工业废水总排口(DW001) | 国家标准 | 城镇污水处理厂污染物排放标准[国标](GB18918-2002) | （表1）基本控制项目最高允许排放浓度（日均值）,一级标准（水温＞12℃或≤12℃）,A标准,通用 |  |  |  | 氨氮（NH3-N） | 2021-06-17 | 2.23 | mg/L | 5 |  | 是 | 否
2021 | 06 | 18 | 00 | 江苏省 | 南通市 | 海安县 | 南通市康桥油脂有限公司 | 工业企业 | 2614¦有机化学原料制造 | 水环境 | 2021-07-12 | 废水总排口(DW001) | 国家标准 | 污水排入城镇下水道水质标准(GB/T31962-2015) | 污水排入城镇下水道水质控制项目限值,B级 |  |  |  | 总磷（以P计） | 2021-06-18 | 0.23 | mg/L | 8 |  | 是 | 否
2021 | 06 | 18 | 00 | 江苏省 | 南通市 | 海安县 | 南通市康桥油脂有限公司 | 工业企业 | 2614¦有机化学原料制造 | 水环境 | 2021-07-12 | 废水总排口(DW001) | 国家标准 | 污水综合排放标准(GB8978-1996) | （表4）第二类污染物最高允许排放浓度（1998年1月1日后建的单位）,其他排污单位,三级标准 |  |  |  | 悬浮物 | 2021-06-18 | 16 | mg/L | 400 |  | 是 | 否
2021 | 06 | 18 | 00 | 江苏省 | 南通市 | 海安县 | 南通市康桥油脂有限公司 | 工业企业 | 2614¦有机化学原料制造 | 水环境 | 2021-07-12 | 废水总排口(DW001) | 国家标准 | 污水综合排放标准(GB8978-1996) | （表2）第二类污染物最高允许排放浓度（1997年12月31日之前建的单位）,其他排污单位,二级标准 |  |  |  | pH值 | 2021-06-18 | 7.9 | 无量纲 | 9 | 6 | 是 | 否
2021 | 06 | 18 | 00 | 江苏省 | 南通市 | 海安县 | 南通市康桥油脂有限公司 | 工业企业 | 2614¦有机化学原料制造 | 水环境 | 2021-07-12 | 废水总排口(DW001) | 国家标准 | 污水排入城镇下水道水质标准(GB/T31962-2015) | 污水排入城镇下水道水质控制项目限值,A级 |  |  |  | 氨氮（NH3-N） | 2021-06-18 | 0.456 | mg/L | 45 |  | 是 | 否
2021 | 06 | 18 | 00 | 江苏省 | 南通市 | 海安县 | 南通市康桥油脂有限公司 | 工业企业 | 2614¦有机化学原料制造 | 水环境 | 2021-07-12 | 废水总排口(DW001) | 国家标准 | 污水综合排放标准(GB8978-1996) | （表2）第二类污染物最高允许排放浓度（1997年12月31日之前建的单位）,石油化工工业（包括石油炼制）,三级标准 |  |  |  | 化学需氧量 | 2021-06-18 | 45 | mg/L | 500 |  | 是 | 否
2021 | 06 | 18 | 00 | 江苏省 | 南通市 | 海安县 | 南通市康桥油脂有限公司 | 工业企业 | 2614¦有机化学原料制造 | 水环境 | 2021-07-12 | 废水总排口(DW001) | 地方标准 | 污水综合排放标准(GB8978-1996) | 表4第二类污染物最高允许排放浓度,三级标准 |  |  |  | 动植物油 | 2021-06-18 | <0.06 | mg/L | 100 |  | 是 | 否
2021 | 06 | 18 | 00 | 江苏省 | 南通市 | 海安县 | 南通市康桥油脂有限公司 | 工业企业 | 2614¦有机化学原料制造 | 水环境 | 2021-07-12 | 废水总排口(DW001) | 国家标准 | 污水排入城镇下水道水质标准(GB/T31962-2015) | 污水排入城镇下水道水质控制项目限值,A级 |  |  |  | 总氮（以N计） | 2021-06-18 | 3.76 | mg/L | 70 |  | 是 | 否
2021 | 06 | 08 | 00 | 江苏省 | 南通市 | 海安县 | 南通市通润汽车零部件有限公司 | 工业企业 | 3431¦轻小型起重设备制造 | 水环境 | 2021-07-12 | 排放池(DW001) | 国家标准 | 污水综合排放标准(GB8978-1996) | （表4）第二类污染物最高允许排放浓度（1998年1月1日后建的单位）,医药原料药、染料、石油化工工业,一级标准 |  |  |  | 氨氮（NH3-N） | 2021-06-08 | 7.06 | mg/L | 45 |  | 是 | 否
2021 | 06 | 08 | 00 | 江苏省 | 南通市 | 海安县 | 南通市通润汽车零部件有限公司 | 工业企业 | 3431¦轻小型起重设备制造 | 水环境 | 2021-07-12 | 排放池(DW001) | 国家标准 | 污水综合排放标准(GB8978-1996) | （表2）第二类污染物最高允许排放浓度（1997年12月31日之前建的单位）,其他排污单位,二级标准 |  |  |  | 总氮（以N计） | 2021-06-08 | 9.47 | mg/L | 70 |  | 是 | 否
2021 | 06 | 08 | 00 | 江苏省 | 南通市 | 海安县 | 南通市通润汽车零部件有限公司 | 工业企业 | 3431¦轻小型起重设备制造 | 水环境 | 2021-07-12 | 排放池(DW001) | 国家标准 | 污水综合排放标准(GB8978-1996) | （表4）第二类污染物最高允许排放浓度（1998年1月1日后建的单位）,城镇二级污水处理厂,一级标准 |  |  |  | 悬浮物 | 2021-06-08 | 27 | mg/L | 400 |  | 是 | 否
2021 | 06 | 08 | 00 | 江苏省 | 南通市 | 海安县 | 南通市通润汽车零部件有限公司 | 工业企业 | 3431¦轻小型起重设备制造 | 水环境 | 2021-07-12 | 排放池(DW001) | 国家标准 | 污水综合排放标准(GB8978-1996) | （表2）第二类污染物最高允许排放浓度（1997年12月31日之前建的单位）,石油化工工业（包括石油炼制）,三级标准 |  |  |  | 化学需氧量 | 2021-06-08 | 266 | mg/L | 500 |  | 是 | 否
2021 | 06 | 08 | 00 | 江苏省 | 南通市 | 海安县 | 南通市通润汽车零部件有限公司 | 工业企业 | 3431¦轻小型起重设备制造 | 水环境 | 2021-07-12 | 排放池(DW001) | 国家标准 | 污水综合排放标准(GB8978-1996) | （表2）第二类污染物最高允许排放浓度（1997年12月31日之前建的单位）,其他排污单位,二级标准 |  |  |  | 总磷（以P计） | 2021-06-08 | 0.28 | mg/L | 8 |  | 是 | 否
2021 | 06 | 15 | 00 | 江苏省 | 南通市 | 海安县 | 桑达化工（南通）有限公司 | 工业企业 | 2661¦化学试剂和助剂制造 | 水环境,大气环境 | 2021-07-12 | 工业废水总排口(DW001) | 国家标准 | 污水综合排放标准(GB8978-1996) | （表2）第二类污染物最高允许排放浓度（1997年12月31日之前建的单位）,石油化工工业（包括石油炼制）,三级标准 |  |  |  | 化学需氧量 | 2021-06-15 | 30 | mg/L | 500 |  | 是 | 否
2021 | 06 | 15 | 00 | 江苏省 | 南通市 | 海安县 | 桑达化工（南通）有限公司 | 工业企业 | 2661¦化学试剂和助剂制造 | 水环境,大气环境 | 2021-07-12 | 工业废水总排口(DW001) | 国家标准 | 污水综合排放标准(GB8978-1996) | （表4）第二类污染物最高允许排放浓度（1998年1月1日后建的单位）,医药原料药、染料、石油化工工业,二级标准 |  |  |  | 氨氮（NH3-N） | 2021-06-15 | 2.88 | mg/L | 25 |  | 是 | 否
2021 | 06 | 15 | 00 | 江苏省 | 南通市 | 海安县 | 桑达化工（南通）有限公司 | 工业企业 | 2661¦化学试剂和助剂制造 | 水环境,大气环境 | 2021-07-12 | 工业废水总排口(DW001) | 国家标准 | 污水综合排放标准(GB8978-1996) | （表2）第二类污染物最高允许排放浓度（1997年12月31日之前建的单位）,其他排污单位,二级标准 |  |  |  | pH值 | 2021-06-15 | 7.6 | 无量纲 | 9 | 6 | 是 | 否
2021 | 06 | 15 | 00 | 江苏省 | 南通市 | 海安县 | 桑达化工（南通）有限公司 | 工业企业 | 2661¦化学试剂和助剂制造 | 水环境,大气环境 | 2021-07-12 | 工业废水总排口(DW001) | 国家标准 | 污水排入城镇下水道水质标准(GB/T31962-2015) | 污水排入城镇下水道水质控制项目限值,A级 |  |  |  | 总氮（以N计） | 2021-06-15 | 3.66 | mg/L | 70 |  | 是 | 否
2021 | 06 | 15 | 00 | 江苏省 | 南通市 | 海安县 | 桑达化工（南通）有限公司 | 工业企业 | 2661¦化学试剂和助剂制造 | 水环境,大气环境 | 2021-07-12 | 工业废水总排口(DW001) | 国家标准 | 污水综合排放标准(GB8978-1996) | （表2）第二类污染物最高允许排放浓度（1997年12月31日之前建的单位）,其他排污单位,三级标准 |  |  |  | 悬浮物 | 2021-06-15 | 22 | mg/L | 400 |  | 是 | 否
2021 | 06 | 15 | 00 | 江苏省 | 南通市 | 海安县 | 桑达化工（南通）有限公司 | 工业企业 | 2661¦化学试剂和助剂制造 | 水环境,大气环境 | 2021-07-12 | 工业废水总排口(DW001) | 国家标准 | 污水排入城镇下水道水质标准(GB/T31962-2015) | 污水排入城镇下水道水质控制项目限值,B级 |  |  |  | 总磷（以P计） | 2021-06-15 | 1.38 | mg/L | 8 |  | 是 | 否

## 无组织
监督性监测无组织数据
监测年 | 监测月 | 监测日 | 监测时 | 省 | 市 | 县 | 企业名称 | 企业类别 | 行业类别 | 名录类别 | 报送日期 | 监测点名称 | 排放标准类型 | 排放标准名称 | 标准条目 | 无组织风向 | 无组织风速(m/s) | 无组织温度(℃) | 无组织压力(kPa) | 监测项目 | 项目监测日期 | 监测结果 | 取值单位 | 排放上限 | 排放下限 | 是否超标 | 超标倍数
2021 | 06 | 25 | 00 | 江苏省 | 南通市 | 海安县 | 海安天楹环保能源有限公司 | 工业企业 | 4417-1¦生物质能发电-生活垃圾焚烧发电 | 水环境,大气环境 | 2021-07-16 | 下风向G2 | 国家标准 | 恶臭污染物排放标准(GB14554-93) | （表1）恶臭污染物厂界标准值,二级,新扩改建 | 东 | 2.6 | 31.3 | 1005 | 臭气浓度 | 2021-06-25 | <10 | 无量纲 | 20 |  | 否
2021 | 06 | 25 | 00 | 江苏省 | 南通市 | 海安县 | 海安天楹环保能源有限公司 | 工业企业 | 4417-1¦生物质能发电-生活垃圾焚烧发电 | 水环境,大气环境 | 2021-07-16 | 下风向G4 | 国家标准 | 恶臭污染物排放标准(GB14554-93) | （表1）恶臭污染物厂界标准值,二级,新扩改建 | 东 | 2.6 | 31.3 | 1005 | 臭气浓度 | 2021-06-25 | <10 | 无量纲 | 20 |  | 否
2021 | 06 | 25 | 00 | 江苏省 | 南通市 | 海安县 | 海安天楹环保能源有限公司 | 工业企业 | 4417-1¦生物质能发电-生活垃圾焚烧发电 | 水环境,大气环境 | 2021-07-16 | 上风向G1 | 国家标准 | 恶臭污染物排放标准(GB14554-93) | （表1）恶臭污染物厂界标准值,二级,新扩改建 | 东 | 2.6 | 31.3 | 1005 | 臭气浓度 | 2021-06-25 | <10 | 无量纲 | 20 |  | 否
2021 | 06 | 25 | 00 | 江苏省 | 南通市 | 海安县 | 海安天楹环保能源有限公司 | 工业企业 | 4417-1¦生物质能发电-生活垃圾焚烧发电 | 水环境,大气环境 | 2021-07-16 | 下风向G3 | 国家标准 | 恶臭污染物排放标准(GB14554-93) | （表1）恶臭污染物厂界标准值,二级,新扩改建 | 东 | 2.6 | 31.3 | 1005 | 臭气浓度 | 2021-06-25 | <10 | 无量纲 | 20 |  | 否
2021 | 06 | 21 | 00 | 江苏省 | 南通市 | 海安县 | 上海电气南通国海环保科技有限公司 | 工业企业 | 7724¦危险废物治理 | 水环境 | 2021-07-12 | 厂界上风向G1 | 国家标准 | 大气污染物综合排放标准(GB16297-1996) | （表1）现有污染源大气污染物排放限值（1997年1月1日1前）,无组织排放监控浓度限值,通用 | 北 | 2.7 | 32.1 | 100.3 | 氟化氢 | 2021-06-21 | <0.08 | mg/m3 | 0.25 |  | 否
2021 | 06 | 21 | 00 | 江苏省 | 南通市 | 海安县 | 上海电气南通国海环保科技有限公司 | 工业企业 | 7724¦危险废物治理 | 水环境 | 2021-07-12 | 厂界下风向G3 | 国家标准 | 大气污染物综合排放标准(GB16297-1996) | （表1）现有污染源大气污染物排放限值（1997年1月1日1前）,无组织排放监控浓度限值,通用 | 北 | 2.7 | 32.1 | 100.3 | 氟化氢 | 2021-06-21 | <0.08 | mg/m3 | 0.25 |  | 否
2021 | 06 | 21 | 00 | 江苏省 | 南通市 | 海安县 | 上海电气南通国海环保科技有限公司 | 工业企业 | 7724¦危险废物治理 | 水环境 | 2021-07-12 | 厂界下风向G4 | 国家标准 | 大气污染物综合排放标准(GB16297-1996) | （表1）现有污染源大气污染物排放限值（1997年1月1日1前）,无组织排放监控浓度限值,通用 | 北 | 2.7 | 32.1 | 100.3 | 氟化氢 | 2021-06-21 | <0.08 | mg/m3 | 0.25 |  | 否
2021 | 06 | 21 | 00 | 江苏省 | 南通市 | 海安县 | 上海电气南通国海环保科技有限公司 | 工业企业 | 7724¦危险废物治理 | 水环境 | 2021-07-12 | 厂界下风向G2 | 国家标准 | 大气污染物综合排放标准(GB16297-1996) | （表1）现有污染源大气污染物排放限值（1997年1月1日1前）,无组织排放监控浓度限值,通用 | 北 | 2.7 | 32.1 | 100.3 | 氟化氢 | 2021-06-21 | <0.08 | mg/m3 | 0.25 |  | 否