## 废气排放
任务名称 | 企业名称 | 名录类别 | 行业类别 | 执行标准名称 | 执行标准条目名称 | 监测点 | 监测项目 | 监测日期 | 流量(m³/h) | 温度(°C) | 湿度(%) | 含氧量(%) | 流速(m/s) | 生产负荷(%) | 实测浓度 | 折算浓度 | 上限 | 下限 | 单位 | 是否超标 | 超标倍数 | 备注 | 是否有评价限值
2022年上半年监督性监测 | 南通中远海运川崎船舶工程有限公司 | 大气环境 | 铁路、船舶、航空航天和其他运输设备制造业 | 大气污染物综合排放标准(GB16297-1996) | （表2）新污染源大气污染物排放限值（1997年1月1日起）,最高允许排放浓度,通用 | 废气排口监测点 | 二甲苯 | 2022-07-01 | [6 empty] | 0 | 0 | 70 |  | mg/m3 | 否 |  |  | 是
2022年上半年监督性监测 | 南通中远海运川崎船舶工程有限公司 | 大气环境 | 铁路、船舶、航空航天和其他运输设备制造业 | 大气污染物综合排放标准(GB16297-1996) | （表2）新污染源大气污染物排放限值（1997年1月1日起）,无组织排放监控浓度限值,通用 | 废气排口监测点 | 非甲烷总烃 | 2022-07-01 | [6 empty] | 1.99 | 1.99 | 120 |  | mg/m3 | 否 |  |  | 是
2022年上半年监督性监测 | 南亚塑胶工业（南通）有限公司 | 水环境 | 塑料人造革、合成革制造 | 火电厂大气污染物排放标准(GB13223-2011) | （表2）大气污染物特别排放限值,烟囱或烟道,燃煤锅炉 | 1(DA001) | 氮氧化物 | 2022-04-01 | [6 empty] | 5 | 5 | 100 |  | mg/m3 | 否 |  |  | 是
2022年上半年监督性监测 | 南亚塑胶工业（南通）有限公司 | 水环境 | 塑料人造革、合成革制造 | 火电厂大气污染物排放标准(GB13223-2011) | （表2）大气污染物特别排放限值,烟囱或烟道,燃煤锅炉 | 1(DA001) | 二氧化硫 | 2022-04-01 | [6 empty] | 0 | 0 | 50 |  | mg/m3 | 否 |  |  | 是
2022年上半年监督性监测 | 南亚塑胶工业（南通）有限公司 | 水环境 | 塑料人造革、合成革制造 | 火电厂大气污染物排放标准(GB13223-2011) | （表2）大气污染物特别排放限值,烟囱或烟道,燃煤锅炉 | 1(DA001) | 烟尘 | 2022-04-01 | [6 empty] | 1.57 | 1.57 | 20 |  | mg/m3 | 否 |  |  | 是
2022年上半年监督性监测 | 通富微电子股份有限公司 | 水环境 | 集成电路制造 | 半导体行业污染物排放标准(DB32/3747-2020) | 表三污染物排放限值 | 三期废气排口监测点(1) | 硫酸雾 | 2022-06-07 | [6 empty] | 0.225 | 0.225 | 5 |  | mg/m3 | 否 |  |  | 是
2022年上半年监督性监测 | 南通万达锅炉有限公司 | 大气环境 | 锅炉及辅助设备制造 | 大气污染物综合排放标准(GB16297-1996) | （表2）新污染源大气污染物排放限值（1997年1月1日起）,最高允许排放浓度,通用 | 有组织废气排口监测点 | 二甲苯 | 2022-03-15 | [6 empty] | 0 | 0 | 70 |  | mg/m3 | 否 |  |  | 是
2022年上半年监督性监测 | 南通万达锅炉有限公司 | 大气环境 | 锅炉及辅助设备制造 | 大气污染物综合排放标准(GB16297-1996) | （表2）新污染源大气污染物排放限值（1997年1月1日起）,最高允许排放浓度,使用溶剂汽油或其他混合烃类物质,排气筒15m,二级,10 | 有组织废气排口监测点 | 非甲烷总烃 | 2022-03-15 | [6 empty] | 1.097 | 1.097 | 120 |  | mg/m3 | 否 |  |  | 是
2022年上半年监督性监测 | 南通万达锅炉有限公司 | 大气环境 | 锅炉及辅助设备制造 | 大气污染物综合排放标准(GB16297-1996) | （表2）新污染源大气污染物排放限值（1997年1月1日起）,最高允许排放浓度,通用 | 有组织废气排口监测点 | 颗粒物 | 2022-03-15 | [6 empty] | 2.9 | 2.9 | 120 |  | mg/m3 | 否 |  |  | 是
2022年上半年监督性监测 | 南通观音山环保热电有限公司 | 大气环境 | 热电联产 | 火电厂大气污染物排放标准(GB13223-2011) | （表2）大气污染物特别排放限值,烟囱或烟道,燃煤锅炉 | DA001 | 氮氧化物 | 2022-05-16 | [6 empty] | 20.25 | 20.25 | 100 |  | mg/m3 | 否 |  |  | 是
2022年上半年监督性监测 | 南通观音山环保热电有限公司 | 大气环境 | 热电联产 | 火电厂大气污染物排放标准(GB13223-2011) | （表2）大气污染物特别排放限值,烟囱或烟道,燃煤锅炉 | DA001 | 烟尘 | 2022-05-16 | [6 empty] | 4.3 | 4.3 | 20 |  | mg/m3 | 否 |  |  | 是
2022年上半年监督性监测 | 南通观音山环保热电有限公司 | 大气环境 | 热电联产 | 火电厂大气污染物排放标准(GB13223-2011) | （表2）大气污染物特别排放限值,烟囱或烟道,燃煤锅炉 | DA001 | 二氧化硫 | 2022-05-16 | [6 empty] | 14.75 | 14.75 | 50 |  | mg/m3 | 否 |  |  | 是
2022年上半年监督性监测 | 南通中远海运船务工程有限公司 |  | 铁路、船舶、航空航天等运输设备修理 | 大气污染物综合排放标准(GB16297-1996) | （表2）新污染源大气污染物排放限值（1997年1月1日起）,无组织排放监控浓度限值,通用 | DA006废气排口 | 非甲烷总烃 | 2022-05-09 | [6 empty] | 1.18 | 1.18 | 120 |  | mg/m3 | 否 |  |  | 是
2022年上半年监督性监测 | 南通中远海运船务工程有限公司 |  | 铁路、船舶、航空航天等运输设备修理 | 大气污染物综合排放标准(GB16297-1996) | （表2）新污染源大气污染物排放限值（1997年1月1日起）,最高允许排放浓度,通用 | DA006废气排口 | 二甲苯 | 2022-05-09 | [6 empty] | 0 | 0 | 70 |  | mg/m3 | 否 |  |  | 是
2022年上半年监督性监测 | 南通中远海运船务工程有限公司 |  | 铁路、船舶、航空航天等运输设备修理 | 大气污染物综合排放标准(GB16297-1996) | （表2）新污染源大气污染物排放限值（1997年1月1日起）,最高允许排放浓度,通用 | DA005废气排口 | 颗粒物 | 2022-05-09 | [6 empty] | 7 | 7 | 120 |  | mg/m3 | 否 |  |  | 是

## 废水排放
任务名称 | 企业名称 | 名录类别 | 行业类别 | 受纳水体 | 执行标准名称 | 执行标准条目名称 | 监测点 | 监测项目 | 监测日期 | 流量(m³/s) | 水温(°C) | 生产负荷(%) | 进口浓度 | 排放浓度 | 上限 | 下限 | 单位 | 是否超标 | 超标倍数 | 备注 | 是否有评价限值
2022年上半年监督性监测 | 南通科尔纺织服饰有限公司 | 水环境 | 棉纺织及印染精加工 |  | 污水排入城镇下水道水质标准(GB/T31962-2015) | 污水排入城镇下水道水质控制项目限值,B级 | 废水总排口监测点(DW001) | 悬浮物 | 2022-05-21 | 0 |  |  |  | 8.3 | 400 |  | mg/L | 否 |  |  | 是
2022年上半年监督性监测 | 南通科尔纺织服饰有限公司 | 水环境 | 棉纺织及印染精加工 |  | 污水排入城镇下水道水质标准(GB/T31962-2015) | 污水排入城镇下水道水质控制项目限值,B级 | 废水总排口监测点(DW001) | 总磷（以P计） | 2022-05-21 | 0 |  |  |  | 0.04 | 8 |  | mg/L | 否 |  |  | 是
2022年上半年监督性监测 | 南通科尔纺织服饰有限公司 | 水环境 | 棉纺织及印染精加工 |  | 污水排入城镇下水道水质标准(GB/T31962-2015) | 污水排入城镇下水道水质控制项目限值,B级 | 废水总排口监测点(DW001) | 氨氮（NH3-N） | 2022-05-21 | 0 |  |  |  | 0.196 | 45 |  | mg/L | 否 |  |  | 是
2022年上半年监督性监测 | 南通科尔纺织服饰有限公司 | 水环境 | 棉纺织及印染精加工 |  | 污水排入城镇下水道水质标准(GB/T31962-2015) | 污水排入城镇下水道水质控制项目限值,B级 | 废水总排口监测点(DW001) | 化学需氧量 | 2022-05-21 | 0 |  |  |  | 15 | 500 |  | mg/L | 否 |  |  | 是
2022年上半年监督性监测 | 南通科尔纺织服饰有限公司 | 水环境 | 棉纺织及印染精加工 |  | 污水排入城镇下水道水质标准(GB/T31962-2015) | 污水排入城镇下水道水质控制项目限值,B级 | 废水总排口监测点(DW001) | pH值 | 2022-05-21 | 0 |  |  |  | 7.9 | 9.5 | 6.5 | 无量纲 | 否 |  |  | 是
2022年上半年监督性监测 | 南通市第一人民医院 |  | 综合医院 |  | 医疗机构水污染物排放标准(GB18466-2005) | （表2）综合医疗机构和其他医疗机构水污染物排放限值（日均值）,采用其他消毒方式,预处理标准 | 废水总排口(DW001) | 氨氮（NH3-N） | 2022-06-07 | 0 |  |  |  | 43.2 | 45 |  | mg/L | 否 |  |  | 是
2022年上半年监督性监测 | 南通市第一人民医院 |  | 综合医院 |  | 医疗机构水污染物排放标准(GB18466-2005) | （表2）综合医疗机构和其他医疗机构水污染物排放限值（日均值）,采用其他消毒方式,预处理标准 | 废水总排口(DW001) | pH值 | 2022-06-07 | 0 |  |  |  | 7.3 | 9 | 6 | 无量纲 | 否 |  |  | 是
2022年上半年监督性监测 | 南通市第一人民医院 |  | 综合医院 |  | 医疗机构水污染物排放标准(GB18466-2005) | （表2）综合医疗机构和其他医疗机构水污染物排放限值（日均值）,采用其他消毒方式,预处理标准 | 废水总排口(DW001) | 粪大肠菌群 | 2022-06-07 | 0 |  |  |  | 2900 | 5000 |  | MPN/L | 否 |  |  | 是
2022年上半年监督性监测 | 南通市第一人民医院 |  | 综合医院 |  | 医疗机构水污染物排放标准(GB18466-2005) | （表2）综合医疗机构和其他医疗机构水污染物排放限值（日均值）,采用其他消毒方式,预处理标准 | 废水总排口(DW001) | 悬浮物 | 2022-06-07 | 0 |  |  |  | 15.7 | 60 |  | mg/L | 否 |  |  | 是
2022年上半年监督性监测 | 南通市第一人民医院 |  | 综合医院 |  | 医疗机构水污染物排放标准(GB18466-2005) | （表2）综合医疗机构和其他医疗机构水污染物排放限值（日均值）,采用其他消毒方式,预处理标准 | 废水总排口(DW001) | 化学需氧量 | 2022-06-07 | 0 |  |  |  | 203.3 | 250 |  | mg/L | 否 |  |  | 是
2022年上半年监督性监测 | 南通市中医院 | 其他 | 综合医院 |  | 医疗机构水污染物排放标准(GB18466-2005) | （表2）综合医疗机构和其他医疗机构水污染物排放限值（日均值）,采用其他消毒方式,预处理标准 | 废水总排口监测点(DW001) | pH值 | 2022-05-22 | 0 |  |  |  | 6.7 | 9 | 6 | 无量纲 | 否 |  |  | 是
2022年上半年监督性监测 | 南通市中医院 | 其他 | 综合医院 |  | 医疗机构水污染物排放标准(GB18466-2005) | （表2）综合医疗机构和其他医疗机构水污染物排放限值（日均值）,采用其他消毒方式,预处理标准 | 废水总排口监测点(DW001) | 化学需氧量 | 2022-05-22 | 0 |  |  |  | 34.3 | 250 |  | mg/L | 否 |  |  | 是
2022年上半年监督性监测 | 南通市中医院 | 其他 | 综合医院 |  | 医疗机构水污染物排放标准(GB18466-2005) | （表2）综合医疗机构和其他医疗机构水污染物排放限值（日均值）,采用其他消毒方式,预处理标准 | 废水总排口监测点(DW001) | 氨氮（NH3-N） | 2022-05-22 | 0 |  |  |  | 10.4 | 45 |  | mg/L | 否 |  |  | 是
2022年上半年监督性监测 | 南通市中医院 | 其他 | 综合医院 |  | 医疗机构水污染物排放标准(GB18466-2005) | （表2）综合医疗机构和其他医疗机构水污染物排放限值（日均值）,采用其他消毒方式,预处理标准 | 废水总排口监测点(DW001) | 粪大肠菌群 | 2022-05-22 | 0 |  |  |  | 0 | 5000 |  | MPN/L | 否 |  |  | 是
2022年上半年监督性监测 | 南通市中医院 | 其他 | 综合医院 |  | 医疗机构水污染物排放标准(GB18466-2005) | （表2）综合医疗机构和其他医疗机构水污染物排放限值（日均值）,采用其他消毒方式,预处理标准 | 废水总排口监测点(DW001) | 悬浮物 | 2022-05-22 | 0 |  |  |  | 8.3 | 60 |  | mg/L | 否 |  |  | 是
2022年上半年监督性监测 | 南亚塑胶工业（南通）有限公司 | 水环境 | 塑料人造革、合成革制造 |  | 污水综合排放标准(GB8978-1996) | （表4）第二类污染物最高允许排放浓度（1998年1月1日后建的单位）,其他排污单位,三级标准 | 1(DW001) | 悬浮物 | 2022-04-19 | 0 |  |  |  | 14 | 400 |  | mg/L | 否 |  |  | 是
2022年上半年监督性监测 | 南亚塑胶工业（南通）有限公司 | 水环境 | 塑料人造革、合成革制造 |  | 污水排入城镇下水道水质标准(GB/T31962-2015) | 污水排入城镇下水道水质控制项目限值,B级 | 1(DW001) | 氨氮（NH3-N） | 2022-04-19 | 0 |  |  |  | 0.11 | 45 |  | mg/L | 否 |  |  | 是
2022年上半年监督性监测 | 南亚塑胶工业（南通）有限公司 | 水环境 | 塑料人造革、合成革制造 |  | 污水综合排放标准(GB8978-1996) | （表4）第二类污染物最高允许排放浓度（1998年1月1日后建的单位）,其他排污单位,三级标准 | 1(DW001) | 化学需氧量 | 2022-04-19 | 0 |  |  |  | 43 | 500 |  | mg/L | 否 |  |  | 是
2022年上半年监督性监测 | 南亚塑胶工业（南通）有限公司 | 水环境 | 塑料人造革、合成革制造 |  | 污水排入城镇下水道水质标准(GB/T31962-2015) | 污水排入城镇下水道水质控制项目限值,B级 | 1(DW001) | 总磷（以P计） | 2022-04-19 | 0 |  |  |  | 1.41 | 8 |  | mg/L | 否 |  |  | 是
2022年上半年监督性监测 | 南亚塑胶工业（南通）有限公司 | 水环境 | 塑料人造革、合成革制造 |  | 污水综合排放标准(GB8978-1996) | （表2）第二类污染物最高允许排放浓度（1997年12月31日之前建的单位）,一切排污单位 ,三级标准 | 1(DW001) | 石油类 | 2022-04-19 | 0 |  |  |  | 0 | 30 |  | mg/L | 否 |  |  | 是
2022年上半年监督性监测 | 南亚塑胶工业（南通）有限公司 | 水环境 | 塑料人造革、合成革制造 |  | 污水综合排放标准(GB8978-1996) | （表4）第二类污染物最高允许排放浓度（1998年1月1日后建的单位）,一切排污单位 ,三级标准 | 1(DW001) | pH值 | 2022-04-19 | 0 |  |  |  | 7.6 | 9 | 6 | 无量纲 | 否 |  |  | 是
2022年上半年监督性监测 | 南通大学附属医院 | 其他 | 综合医院 |  | 医疗机构水污染物排放标准(GB18466-2005) | （表2）综合医疗机构和其他医疗机构水污染物排放限值（日均值）,采用其他消毒方式,预处理标准 | 废水总排口监测点(DW001) | 化学需氧量 | 2022-04-15 | 0 |  |  |  | 41.3 | 250 |  | mg/L | 否 |  |  | 是
2022年上半年监督性监测 | 南通大学附属医院 | 其他 | 综合医院 |  | 医疗机构水污染物排放标准(GB18466-2005) | （表2）综合医疗机构和其他医疗机构水污染物排放限值（日均值）,采用其他消毒方式,预处理标准 | 废水总排口监测点(DW001) | pH值 | 2022-04-15 | 0 |  |  |  | 7.1 | 9 | 6 | 无量纲 | 否 |  |  | 是
2022年上半年监督性监测 | 南通大学附属医院 | 其他 | 综合医院 |  | 医疗机构水污染物排放标准(GB18466-2005) | （表2）综合医疗机构和其他医疗机构水污染物排放限值（日均值）,采用其他消毒方式,预处理标准 | 废水总排口监测点(DW001) | 氨氮（NH3-N） | 2022-04-15 | 0 |  |  |  | 21.6 | 45 |  | mg/L | 否 |  |  | 是
2022年上半年监督性监测 | 南通大学附属医院 | 其他 | 综合医院 |  | 医疗机构水污染物排放标准(GB18466-2005) | （表2）综合医疗机构和其他医疗机构水污染物排放限值（日均值）,采用其他消毒方式,预处理标准 | 废水总排口监测点(DW001) | 悬浮物 | 2022-04-15 | 0 |  |  |  | 16 | 60 |  | mg/L | 否 |  |  | 是
2022年上半年监督性监测 | 南通大学附属医院 | 其他 | 综合医院 |  | 医疗机构水污染物排放标准(GB18466-2005) | （表2）综合医疗机构和其他医疗机构水污染物排放限值（日均值）,采用其他消毒方式,预处理标准 | 废水总排口监测点(DW001) | 粪大肠菌群 | 2022-04-15 | 0 |  |  |  | 0 | 5000 |  | MPN/L | 否 |  |  | 是
2022年上半年监督性监测 | 通富微电子股份有限公司 | 水环境 | 集成电路制造 |  | 半导体行业污染物排放标准(DB32/3747-2020) | 表一水污染物,间接排放 | 南区污水总排口监测点(DW001) | 悬浮物 | 2022-06-07 | 0 |  |  |  | 19 | 250 |  | mg/L | 否 |  |  | 是
2022年上半年监督性监测 | 通富微电子股份有限公司 | 水环境 | 集成电路制造 |  | 半导体行业污染物排放标准(DB32/3747-2020) | 表一水污染物,间接排放 | 南区污水总排口监测点(DW001) | 氨氮（NH3-N） | 2022-06-07 | 0 |  |  |  | 14.5 | 20 |  | mg/L | 否 |  |  | 是
2022年上半年监督性监测 | 通富微电子股份有限公司 | 水环境 | 集成电路制造 |  | 半导体行业污染物排放标准(DB32/3747-2020) | 表一水污染物,间接排放 | 南区污水总排口监测点(DW001) | 化学需氧量 | 2022-06-07 | 0 |  |  |  | 158.7 | 300 |  | mg/L | 否 |  |  | 是
2022年上半年监督性监测 | 通富微电子股份有限公司 | 水环境 | 集成电路制造 |  | 半导体行业污染物排放标准(DB32/3747-2020) | 表一水污染物,间接排放 | 南区污水总排口监测点(DW001) | 总磷（以P计） | 2022-06-07 | 0 |  |  |  | 0.72 | 3 |  | mg/L | 否 |  |  | 是
2022年上半年监督性监测 | 通富微电子股份有限公司 | 水环境 | 集成电路制造 |  | 污水排入城镇下水道水质标准(GB/T31962-2015) | 污水排入城镇下水道水质控制项目限值,B级 | 南区污水总排口监测点(DW001) | 总铜 | 2022-06-07 | 0 |  |  |  | 0.21 | 0.3 |  | mg/L | 否 |  |  | 是
2022年上半年监督性监测 | 通富微电子股份有限公司 | 水环境 | 集成电路制造 |  | 半导体行业污染物排放标准(DB32/3747-2020) | 表一水污染物 | 南区污水总排口监测点(DW001) | pH值 | 2022-06-07 | 0 |  |  |  | 7.8 | 9 | 6 | 无量纲 | 否 |  |  | 是
2022年上半年监督性监测 | 通富微电子股份有限公司 | 水环境 | 集成电路制造 |  | 污水排入城镇下水道水质标准(GB/T31962-2015) | 污水排入城镇下水道水质控制项目限值,B级 | 南区污水总排口监测点(DW001) | 石油类 | 2022-06-07 | 0 |  |  |  | 0 | 5 |  | mg/L | 否 |  |  | 是
2022年上半年监督性监测 | 通富微电子股份有限公司 | 水环境 | 集成电路制造 |  | 污水排入城镇下水道水质标准(GB/T31962-2015) | 污水排入城镇下水道水质控制项目限值,C级 | 南区污水总排口监测点(DW001) | 动植物油 | 2022-06-07 | 0 |  |  |  | 0 | 100 |  | mg/L | 否 |  |  | 是
2022年上半年监督性监测 | 南通市第六人民医院 | 水环境 | 综合医院 |  | 医疗机构水污染物排放标准(GB18466-2005) | （表2）综合医疗机构和其他医疗机构水污染物排放限值（日均值）,含氯消毒剂,直接排入地表水体和海域，脱氯处理后,预处理标准 | 废水总排口(DW001) | 粪大肠菌群数 | 2022-06-21 | 0 |  |  |  | 3500 | 5000 |  | MPN/L | 否 |  |  | 是
2022年上半年监督性监测 | 南通市第六人民医院 | 水环境 | 综合医院 |  | 污水排入城镇下水道水质标准(GB/T31962-2015) | 污水排入城镇下水道水质控制项目限值,B级 | 废水总排口(DW001) | 氨氮（NH3-N） | 2022-06-21 | 0 |  |  |  | 5.97 | 45 |  | mg/L | 否 |  |  | 是
2022年上半年监督性监测 | 南通市第六人民医院 | 水环境 | 综合医院 |  | 医疗机构水污染物排放标准(GB18466-2005) | （表2）综合医疗机构和其他医疗机构水污染物排放限值（日均值）,含氯消毒剂,直接排入地表水体和海域，脱氯处理后,预处理标准 | 废水总排口(DW001) | pH值 | 2022-06-21 | 0 |  |  |  | 7.2 | 9 | 6 | 无量纲 | 否 |  |  | 是
2022年上半年监督性监测 | 南通市第六人民医院 | 水环境 | 综合医院 |  | 医疗机构水污染物排放标准(GB18466-2005) | （表2）综合医疗机构和其他医疗机构水污染物排放限值（日均值）,含氯消毒剂,直接排入地表水体和海域，脱氯处理后,预处理标准 | 废水总排口(DW001) | 化学需氧量 | 2022-06-21 | 0 |  |  |  | 62 | 250 |  | mg/L | 否 |  |  | 是
2022年上半年监督性监测 | 南通市第六人民医院 | 水环境 | 综合医院 |  | 医疗机构水污染物排放标准(GB18466-2005) | （表2）综合医疗机构和其他医疗机构水污染物排放限值（日均值）,含氯消毒剂,直接排入地表水体和海域，脱氯处理后,预处理标准 | 废水总排口(DW001) | 悬浮物 | 2022-06-21 | 0 |  |  |  | 5 | 60 |  | mg/L | 否 |  |  | 是
2022年上半年监督性监测 | 南通伟业漂染有限公司 | 水环境 | 棉印染精加工 |  | 纺织染整工业水污染物排放标准(GB4287-2012) | （表2）新建企业水污染物排放浓度限值及单位产品基准排水量,企业废水总排放口,间接排放,通用 | 污水排放口(DW001) | 悬浮物 | 2022-05-16 | 0 |  |  |  | 10 | 100 |  | mg/L | 否 |  |  | 是
2022年上半年监督性监测 | 南通伟业漂染有限公司 | 水环境 | 棉印染精加工 |  | 纺织染整工业水污染物排放标准(GB4287-2012) | （表2）新建企业水污染物排放浓度限值及单位产品基准排水量,企业废水总排放口,间接排放,非蜡染行业间接排放 | 污水排放口(DW001) | 氨氮（NH3-N） | 2022-05-16 | 0 |  |  |  | 0.427 | 20 |  | mg/L | 否 |  |  | 是
2022年上半年监督性监测 | 南通伟业漂染有限公司 | 水环境 | 棉印染精加工 |  | 纺织染整工业水污染物排放标准(GB4287-2012) | （表2）新建企业水污染物排放浓度限值及单位产品基准排水量,企业废水总排放口,间接排放,通用 | 污水排放口(DW001) | pH值 | 2022-05-16 | 0 |  |  |  | 8 | 9 | 6 | 无量纲 | 否 |  |  | 是
2022年上半年监督性监测 | 南通伟业漂染有限公司 | 水环境 | 棉印染精加工 |  | 纺织染整工业水污染物排放标准(GB4287-2012) | （表2）新建企业水污染物排放浓度限值及单位产品基准排水量,企业废水总排放口,间接排放,通用 | 污水排放口(DW001) | 总磷（以P计） | 2022-05-16 | 0 |  |  |  | 0.25 | 1.5 |  | mg/L | 否 |  |  | 是
2022年上半年监督性监测 | 南通伟业漂染有限公司 | 水环境 | 棉印染精加工 |  | 纺织染整工业水污染物排放标准(GB4287-2012) | （表2）新建企业水污染物排放浓度限值及单位产品基准排水量,企业废水总排放口,间接排放,通用 | 污水排放口(DW001) | 化学需氧量 | 2022-05-16 | 0 |  |  |  | 61 | 200 |  | mg/L | 否 |  |  | 是
2022年上半年监督性监测 | 南通市第三人民医院 | 其他 | 医院 |  | 医疗机构水污染物排放标准(GB18466-2005) | （表2）综合医疗机构和其他医疗机构水污染物排放限值（日均值）,采用其他消毒方式,预处理标准 | 废水总排口监测点(DW001) | pH值 | 2022-05-21 | 0 |  |  |  | 6.7 | 9 | 6 | 无量纲 | 否 |  |  | 是
2022年上半年监督性监测 | 南通市第三人民医院 | 其他 | 医院 |  | 医疗机构水污染物排放标准(GB18466-2005) | （表2）综合医疗机构和其他医疗机构水污染物排放限值（日均值）,采用其他消毒方式,预处理标准 | 废水总排口监测点(DW001) | 粪大肠菌群 | 2022-05-21 | 0 |  |  |  | 0 | 5000 |  | MPN/L | 否 |  |  | 是
2022年上半年监督性监测 | 南通市第三人民医院 | 其他 | 医院 |  | 医疗机构水污染物排放标准(GB18466-2005) | （表2）综合医疗机构和其他医疗机构水污染物排放限值（日均值）,采用其他消毒方式,预处理标准 | 废水总排口监测点(DW001) | 化学需氧量 | 2022-05-21 | 0 |  |  |  | 22 | 250 |  | mg/L | 否 |  |  | 是
2022年上半年监督性监测 | 南通市第三人民医院 | 其他 | 医院 |  | 医疗机构水污染物排放标准(GB18466-2005) | （表2）综合医疗机构和其他医疗机构水污染物排放限值（日均值）,采用其他消毒方式,预处理标准 | 废水总排口监测点(DW001) | 氨氮（NH3-N） | 2022-05-21 | 0 |  |  |  | 21.2 | 45 |  | mg/L | 否 |  |  | 是
2022年上半年监督性监测 | 南通市第三人民医院 | 其他 | 医院 |  | 医疗机构水污染物排放标准(GB18466-2005) | （表2）综合医疗机构和其他医疗机构水污染物排放限值（日均值）,采用紫外线消毒 | 废水总排口监测点(DW001) | 悬浮物 | 2022-05-21 | 0 |  |  |  | 7.7 | 60 |  | mg/L | 否 |  |  | 是
2022年上半年监督性监测 | 南通市洪江排水有限公司 | 水环境 | 污水处理及其再生利用 |  | 城镇污水处理厂污染物排放标准[国标](GB18918-2002) | （表1）基本控制项目最高允许排放浓度（日均值）,一级标准（水温＞12℃或≤12℃）,A标准,通用 | 废水总排口监测点(DW001) | 六价铬 | 2022-03-23 | 0 |  |  |  | 0 | 0.05 |  | mg/L | 否 |  |  | 是
2022年上半年监督性监测 | 南通市洪江排水有限公司 | 水环境 | 污水处理及其再生利用 |  | 城镇污水处理厂污染物排放标准[国标](GB18918-2002) | （表1）基本控制项目最高允许排放浓度（日均值）,一级标准（水温＞12℃或≤12℃）,A标准,通用 | 废水总排口监测点(DW001) | 悬浮物 | 2022-03-23 | 0 |  |  |  | 7 | 10 |  | mg/L | 否 |  |  | 是
2022年上半年监督性监测 | 南通市洪江排水有限公司 | 水环境 | 污水处理及其再生利用 |  | 城镇污水处理厂污染物排放标准[国标](GB18918-2002) | （表1）基本控制项目最高允许排放浓度（日均值）,一级标准（水温＞12℃或≤12℃）,A标准,通用 | 废水总排口监测点(DW001) | 石油类 | 2022-03-23 | 0 |  |  |  | 0 | 1 |  | mg/L | 否 |  |  | 是
2022年上半年监督性监测 | 南通市洪江排水有限公司 | 水环境 | 污水处理及其再生利用 |  | 城镇污水处理厂污染物排放标准[国标](GB18918-2002) | （表1）基本控制项目最高允许排放浓度（日均值）,一级标准（水温＞12℃或≤12℃）,A标准,通用 | 废水总排口监测点(DW001) | 总铅 | 2022-03-23 | 0 |  |  |  | 0 | 0.1 |  | mg/L | 否 |  |  | 是
2022年上半年监督性监测 | 南通市洪江排水有限公司 | 水环境 | 污水处理及其再生利用 |  | 城镇污水处理厂污染物排放标准[国标](GB18918-2002) | （表1）基本控制项目最高允许排放浓度（日均值）,一级标准（水温＞12℃或≤12℃）,A标准,通用 | 废水总排口监测点(DW001) | 粪大肠菌群数 | 2022-03-23 | 0 |  |  |  | 0 | 1000 |  | 个/L | 否 |  |  | 是
2022年上半年监督性监测 | 南通市洪江排水有限公司 | 水环境 | 污水处理及其再生利用 |  | 城镇污水处理厂污染物排放标准[国标](GB18918-2002) | （表1）基本控制项目最高允许排放浓度（日均值）,一级标准（水温＞12℃或≤12℃）,A标准,通用 | 废水总排口监测点(DW001) | 总砷 | 2022-03-23 | 0 |  |  |  | 0 | 0.1 |  | mg/L | 否 |  |  | 是
2022年上半年监督性监测 | 南通市洪江排水有限公司 | 水环境 | 污水处理及其再生利用 |  | 城镇污水处理厂污染物排放标准[国标](GB18918-2002) | （表1）基本控制项目最高允许排放浓度（日均值）,一级标准（水温＞12℃或≤12℃）,A标准,通用 | 废水总排口监测点(DW001) | 化学需氧量 | 2022-03-23 | 0 |  |  |  | 20 | 50 |  | mg/L | 否 |  |  | 是
2022年上半年监督性监测 | 南通市洪江排水有限公司 | 水环境 | 污水处理及其再生利用 |  | 城镇污水处理厂污染物排放标准[国标](GB18918-2002) | （表1）基本控制项目最高允许排放浓度（日均值）,一级标准（水温＞12℃或≤12℃）,A标准,通用 | 废水总排口监测点(DW001) | 动植物油 | 2022-03-23 | 0 |  |  |  | 0.02 | 1 |  | mg/L | 否 |  |  | 是
2022年上半年监督性监测 | 南通市洪江排水有限公司 | 水环境 | 污水处理及其再生利用 |  | 城镇污水处理厂污染物排放标准[国标](GB18918-2002) | （表1）基本控制项目最高允许排放浓度（日均值）,一级标准（水温＞12℃或≤12℃）,A标准,通用 | 废水总排口监测点(DW001) | 五日生化需氧量 | 2022-03-23 | 0 |  |  |  | 4.9 | 10 |  | mg/L | 否 |  |  | 是
2022年上半年监督性监测 | 南通市洪江排水有限公司 | 水环境 | 污水处理及其再生利用 |  | 城镇污水处理厂污染物排放标准[国标](GB18918-2002) | （表1）基本控制项目最高允许排放浓度（日均值）,一级标准（水温＞12℃或≤12℃）,A标准,通用 | 废水总排口监测点(DW001) | 阴离子表面活性剂 | 2022-03-23 | 0 |  |  |  | 0 | 0.5 |  | mg/L | 否 |  |  | 是
2022年上半年监督性监测 | 南通市洪江排水有限公司 | 水环境 | 污水处理及其再生利用 |  | 城镇污水处理厂污染物排放标准[国标](GB18918-2002) | （表1）基本控制项目最高允许排放浓度（日均值）,一级标准（水温＞12℃或≤12℃）,A标准,通用 | 废水总排口监测点(DW001) | 总氮（以N计） | 2022-03-23 | 0 |  |  |  | 6.98 | 15 |  | mg/L | 否 |  |  | 是
2022年上半年监督性监测 | 南通市洪江排水有限公司 | 水环境 | 污水处理及其再生利用 |  | 城镇污水处理厂污染物排放标准[国标](GB18918-2002) | （表1）基本控制项目最高允许排放浓度（日均值）,一级标准（水温＞12℃或≤12℃）,A标准,通用 | 废水总排口监测点(DW001) | pH值 | 2022-03-23 | 0 |  |  |  | 6.5 | 9 | 6 | 无量纲 | 否 |  |  | 是
2022年上半年监督性监测 | 南通市洪江排水有限公司 | 水环境 | 污水处理及其再生利用 |  | 城镇污水处理厂污染物排放标准[国标](GB18918-2002) | （表1）基本控制项目最高允许排放浓度（日均值）,一级标准（水温＞12℃或≤12℃）,A标准,通用 | 废水总排口监测点(DW001) | 色度 | 2022-03-23 | 0 |  |  |  | 6 | 30 |  | 倍 | 否 |  |  | 是
2022年上半年监督性监测 | 南通市洪江排水有限公司 | 水环境 | 污水处理及其再生利用 |  | 城镇污水处理厂污染物排放标准[国标](GB18918-2002) | （表1）基本控制项目最高允许排放浓度（日均值）,一级标准（水温＞12℃或≤12℃）,A标准,2006年1月1日后建设 | 废水总排口监测点(DW001) | 总磷（以P计） | 2022-03-23 | 0 |  |  |  | 0.09 | 0.5 |  | mg/L | 否 |  |  | 是
2022年上半年监督性监测 | 南通市洪江排水有限公司 | 水环境 | 污水处理及其再生利用 |  | 城镇污水处理厂污染物排放标准[国标](GB18918-2002) | （表1）基本控制项目最高允许排放浓度（日均值）,一级标准（水温＞12℃或≤12℃）,B标准,通用 | 废水总排口监测点(DW001) | 氨氮（NH3-N） | 2022-03-23 | 0 |  |  |  | 0.042 | 5 |  | mg/L | 否 |  |  | 是
2022年上半年监督性监测 | 南通市洪江排水有限公司 | 水环境 | 污水处理及其再生利用 |  | 城镇污水处理厂污染物排放标准[国标](GB18918-2002) | （表1）基本控制项目最高允许排放浓度（日均值）,一级标准（水温＞12℃或≤12℃）,A标准,通用 | 废水总排口监测点(DW001) | 总镉 | 2022-03-23 | 0 |  |  |  | 0 | 0.01 |  | mg/L | 否 |  |  | 是
2022年上半年监督性监测 | 南通市洪江排水有限公司 | 水环境 | 污水处理及其再生利用 |  | 城镇污水处理厂污染物排放标准[国标](GB18918-2002) | （表1）基本控制项目最高允许排放浓度（日均值）,一级标准（水温＞12℃或≤12℃）,A标准,通用 | 废水总排口监测点(DW001) | 总铬 | 2022-03-23 | 0 |  |  |  | 0 | 0.1 |  | mg/L | 否 |  |  | 是
2022年上半年监督性监测 | 南通市洪江排水有限公司 | 水环境 | 污水处理及其再生利用 |  | 城镇污水处理厂污染物排放标准[国标](GB18918-2002) | （表1）基本控制项目最高允许排放浓度（日均值）,一级标准（水温＞12℃或≤12℃）,A标准,通用 | 废水总排口监测点(DW001) | 总汞 | 2022-03-23 | 0 |  |  |  | 0 | 0.001 |  | mg/L | 否 |  |  | 是
2022年上半年监督性监测 | 南通观音山水质净化有限公司 | 水环境 | 污水处理及其再生利用 |  | 城镇污水处理厂污染物排放标准[国标](GB18918-2002) | （表2）部分一类污染物最高允许排放浓度（日均值） | 1 | 总汞 | 2022-03-24 | 0 |  |  |  | 0 | 0.001 |  | mg/L | 否 |  |  | 是
2022年上半年监督性监测 | 南通观音山水质净化有限公司 | 水环境 | 污水处理及其再生利用 |  | 城镇污水处理厂污染物排放标准[国标](GB18918-2002) | （表2）部分一类污染物最高允许排放浓度（日均值） | 1 | 总砷 | 2022-03-24 | 0 |  |  |  | 0.0017 | 0.1 |  | mg/L | 否 |  |  | 是
2022年上半年监督性监测 | 南通观音山水质净化有限公司 | 水环境 | 污水处理及其再生利用 |  | 城镇污水处理厂污染物排放标准[国标](GB18918-2002) | （表2）部分一类污染物最高允许排放浓度（日均值） | 1 | 总铅 | 2022-03-24 | 0 |  |  |  | 0 | 0.1 |  | mg/L | 否 |  |  | 是
2022年上半年监督性监测 | 南通观音山水质净化有限公司 | 水环境 | 污水处理及其再生利用 |  | 城镇污水处理厂污染物排放标准[国标](GB18918-2002) | （表1）基本控制项目最高允许排放浓度（日均值）,三级标准,通用 | 1 | 五日生化需氧量 | 2022-03-24 | 0 |  |  |  | 5.77 | 60 |  | mg/L | 否 |  |  | 是
2022年上半年监督性监测 | 南通观音山水质净化有限公司 | 水环境 | 污水处理及其再生利用 |  | 城镇污水处理厂污染物排放标准[国标](GB18918-2002) | （表1）基本控制项目最高允许排放浓度（日均值）,一级标准（水温＞12℃或≤12℃）,A标准,通用 | 1 | pH值 | 2022-03-24 | 0 |  |  |  | 6.9 | 9 | 6 | 无量纲 | 否 |  |  | 是
2022年上半年监督性监测 | 南通观音山水质净化有限公司 | 水环境 | 污水处理及其再生利用 |  | 城镇污水处理厂污染物排放标准[国标](GB18918-2002) | （表1）基本控制项目最高允许排放浓度（日均值）,一级标准（水温＞12℃或≤12℃）,A标准,通用 | 1 | 悬浮物 | 2022-03-24 | 0 |  |  |  | 7 | 10 |  | mg/L | 否 |  |  | 是
2022年上半年监督性监测 | 南通观音山水质净化有限公司 | 水环境 | 污水处理及其再生利用 |  | 城镇污水处理厂污染物排放标准[国标](GB18918-2002) | （表1）基本控制项目最高允许排放浓度（日均值）,一级标准（水温＞12℃或≤12℃）,A标准,通用 | 1 | 化学需氧量 | 2022-03-24 | 0 |  |  |  | 26 | 50 |  | mg/L | 否 |  |  | 是
2022年上半年监督性监测 | 南通观音山水质净化有限公司 | 水环境 | 污水处理及其再生利用 |  | 城镇污水处理厂污染物排放标准[国标](GB18918-2002) | （表1）基本控制项目最高允许排放浓度（日均值）,一级标准（水温＞12℃或≤12℃）,A标准,2006年1月1日后建设 | 1 | 总磷（以P计） | 2022-03-24 | 0 |  |  |  | 0.07 | 0.5 |  | mg/L | 否 |  |  | 是
2022年上半年监督性监测 | 南通观音山水质净化有限公司 | 水环境 | 污水处理及其再生利用 |  | 城镇污水处理厂污染物排放标准(GB18918-2002) | 表1基本控制项目最高允许排放浓度（日均值）,一级标准,A标准 | 1 | 色度 | 2022-03-24 | 0 |  |  |  | 6 | 30 |  | 倍 | 否 |  |  | 是
2022年上半年监督性监测 | 南通观音山水质净化有限公司 | 水环境 | 污水处理及其再生利用 |  | 城镇污水处理厂污染物排放标准(GB18918-2002) | 表1基本控制项目最高允许排放浓度（日均值）,一级标准,A标准 | 1 | 氨氮（NH3-N） | 2022-03-24 | 0 |  |  |  | 0.189 | 5 |  | mg/L | 否 |  |  | 是
2022年上半年监督性监测 | 南通观音山水质净化有限公司 | 水环境 | 污水处理及其再生利用 |  | 城镇污水处理厂污染物排放标准(GB18918-2002) | 表1基本控制项目最高允许排放浓度（日均值）,一级标准,A标准 | 1 | 总氮（以N计） | 2022-03-24 | 0 |  |  |  | 9.21 | 15 |  | mg/L | 否 |  |  | 是
2022年上半年监督性监测 | 南通观音山水质净化有限公司 | 水环境 | 污水处理及其再生利用 |  | 城镇污水处理厂污染物排放标准[国标](GB18918-2002) | （表1）基本控制项目最高允许排放浓度（日均值）,一级标准（水温＞12℃或≤12℃）,A标准,通用 | 1 | 阴离子表面活性剂（LAS） | 2022-03-24 | 0 |  |  |  | 0 | 0.5 |  | mg/L | 否 |  |  | 是
2022年上半年监督性监测 | 南通观音山水质净化有限公司 | 水环境 | 污水处理及其再生利用 |  | 城镇污水处理厂污染物排放标准(GB18918-2002) | 表2部分一类污染物最高允许排放浓度（日均值h） | 1 | 总铬 | 2022-03-24 | 0 |  |  |  | 0 | 0.1 |  | mg/L | 否 |  |  | 是
2022年上半年监督性监测 | 南通观音山水质净化有限公司 | 水环境 | 污水处理及其再生利用 |  | 城镇污水处理厂污染物排放标准[国标](GB18918-2002) | （表2）部分一类污染物最高允许排放浓度（日均值） | 1 | 六价铬 | 2022-03-24 | 0 |  |  |  | 0 | 0.05 |  | mg/L | 否 |  |  | 是
2022年上半年监督性监测 | 南通观音山水质净化有限公司 | 水环境 | 污水处理及其再生利用 |  | 城镇污水处理厂污染物排放标准[国标](GB18918-2002) | （表1）基本控制项目最高允许排放浓度（日均值）,一级标准（水温＞12℃或≤12℃）,A标准,通用 | 1 | 石油类 | 2022-03-24 | 0 |  |  |  | 0 | 1 |  | mg/L | 否 |  |  | 是
2022年上半年监督性监测 | 南通观音山水质净化有限公司 | 水环境 | 污水处理及其再生利用 |  | 城镇污水处理厂污染物排放标准(GB18918-2002) | 表1基本控制项目最高允许排放浓度（日均值）,一级标准,A标准 | 1 | 粪大肠菌群 | 2022-03-24 | 0 |  |  |  | 0 | 1000 |  | MPN/L | 否 |  |  | 是
2022年上半年监督性监测 | 南通观音山水质净化有限公司 | 水环境 | 污水处理及其再生利用 |  | 城镇污水处理厂污染物排放标准[国标](GB18918-2002) | （表1）基本控制项目最高允许排放浓度（日均值）,一级标准（水温＞12℃或≤12℃）,A标准,通用 | 1 | 动植物油 | 2022-03-24 | 0 |  |  |  | 0 | 1 |  | mg/L | 否 |  |  | 是
2022年上半年监督性监测 | 南通观音山水质净化有限公司 | 水环境 | 污水处理及其再生利用 |  | 城镇污水处理厂污染物排放标准[国标](GB18918-2002) | （表2）部分一类污染物最高允许排放浓度（日均值） | 1 | 总镉 | 2022-03-24 | 0 |  |  |  | 0 | 0.01 |  | mg/L | 否 |  |  | 是
2022年上半年监督性监测 | 南通观音山环保热电有限公司 | 大气环境 | 热电联产 |  | 污水综合排放标准(GB8978-1996) | （表4）第二类污染物最高允许排放浓度（1998年1月1日后建的单位）,一切排污单位 ,三级标准 | DW001(DW001) | pH值 | 2022-05-16 | 0 |  |  |  | 7.5 | 9 | 6 | 无量纲 | 否 |  |  | 是
2022年上半年监督性监测 | 南通观音山环保热电有限公司 | 大气环境 | 热电联产 |  | 污水综合排放标准(GB8978-1996) | （表4）第二类污染物最高允许排放浓度（1998年1月1日后建的单位）,医药原料药、染料、石油化工工业,二级标准 | DW001(DW001) | 氨氮（NH3-N） | 2022-05-16 | 0 |  |  |  | 2.66 | 5 |  | mg/L | 否 |  |  | 是
2022年上半年监督性监测 | 南通观音山环保热电有限公司 | 大气环境 | 热电联产 |  | 污水综合排放标准(GB8978-1996) | （表2）第二类污染物最高允许排放浓度（1997年12月31日之前建的单位）,石油化工工业（包括石油炼制）,三级标准 | DW001(DW001) | 化学需氧量 | 2022-05-16 | 0 |  |  |  | 25.7 | 50 |  | mg/L | 否 |  |  | 是
2022年上半年监督性监测 | 南通观音山环保热电有限公司 | 大气环境 | 热电联产 |  | 污水综合排放标准(GB8978-1996) | （表2）第二类污染物最高允许排放浓度（1997年12月31日之前建的单位）,其他排污单位,二级标准 | DW001(DW001) | 总磷（以P计） | 2022-05-16 | 0 |  |  |  | 0.3 | 0.5 |  | mg/L | 否 |  |  | 是
2022年上半年监督性监测 | 南通市妇幼保健院 | 其他 | 专科医院 |  | 污水排入城镇下水道水质标准(GB/T31962-2015) | 污水排入城镇下水道水质控制项目限值,A级 | 废水总排口监测点(DW001) | 水温 | 2022-04-05 | 0 |  |  |  | 11.4 | 40 |  | °C | 否 |  |  | 是
2022年上半年监督性监测 | 南通市妇幼保健院 | 其他 | 专科医院 |  | 医疗机构水污染物排放标准(GB18466-2005) | （表2）综合医疗机构和其他医疗机构水污染物排放限值（日均值）,采用其他消毒方式,预处理标准 | 废水总排口监测点(DW001) | 氨氮（NH3-N） | 2022-04-05 | 0 |  |  |  | 12.2 | 45 |  | mg/L | 否 |  |  | 是
2022年上半年监督性监测 | 南通市妇幼保健院 | 其他 | 专科医院 |  | 医疗机构水污染物排放标准(GB18466-2005) | （表2）综合医疗机构和其他医疗机构水污染物排放限值（日均值）,采用其他消毒方式,预处理标准 | 废水总排口监测点(DW001) | 化学需氧量 | 2022-04-05 | 0 |  |  |  | 16 | 250 |  | mg/L | 否 |  |  | 是
2022年上半年监督性监测 | 南通市妇幼保健院 | 其他 | 专科医院 |  | 医疗机构水污染物排放标准(GB18466-2005) | （表2）综合医疗机构和其他医疗机构水污染物排放限值（日均值）,采用其他消毒方式,预处理标准 | 废水总排口监测点(DW001) | pH值 | 2022-04-05 | 0 |  |  |  | 6.6 | 9 | 6 | 无量纲 | 否 |  |  | 是
2022年上半年监督性监测 | 南通市肿瘤医院(南通市第五人民医院) | 水环境 | 综合医院 |  | 医疗机构水污染物排放标准(GB18466-2005) | （表2）综合医疗机构和其他医疗机构水污染物排放限值（日均值）,采用其他消毒方式,排放标准 | 废水监测点(DW001) | 粪大肠菌群数 | 2022-04-18 | 0 |  |  |  | 0 | 5000 |  | MPN/L | 否 |  |  | 是
2022年上半年监督性监测 | 南通市肿瘤医院(南通市第五人民医院) | 水环境 | 综合医院 |  | 医疗机构水污染物排放标准(GB18466-2005) | （表2）综合医疗机构和其他医疗机构水污染物排放限值（日均值）,采用其他消毒方式,预处理标准 | 废水监测点(DW001) | 化学需氧量 | 2022-04-18 | 0 |  |  |  | 167 | 250 |  | mg/L | 否 |  |  | 是
2022年上半年监督性监测 | 南通市肿瘤医院(南通市第五人民医院) | 水环境 | 综合医院 |  | 医疗机构水污染物排放标准(GB18466-2005) | （表2）综合医疗机构和其他医疗机构水污染物排放限值（日均值）,采用其他消毒方式,预处理标准 | 废水监测点(DW001) | 氨氮（NH3-N） | 2022-04-18 | 0 |  |  |  | 39.4 | 45 |  | mg/L | 否 |  |  | 是
2022年上半年监督性监测 | 南通市肿瘤医院(南通市第五人民医院) | 水环境 | 综合医院 |  | 医疗机构水污染物排放标准(GB18466-2005) | （表2）综合医疗机构和其他医疗机构水污染物排放限值（日均值）,采用其他消毒方式,排放标准 | 废水监测点(DW001) | pH值 | 2022-04-18 | 0 |  |  |  | 7.2 | 9 | 6 | 无量纲 | 否 |  |  | 是
2022年上半年监督性监测 | 南通市肿瘤医院(南通市第五人民医院) | 水环境 | 综合医院 |  | 医疗机构水污染物排放标准(GB18466-2005) | （表2）综合医疗机构和其他医疗机构水污染物排放限值（日均值）,采用紫外线消毒 | 废水监测点(DW001) | 悬浮物 | 2022-04-18 | 0 |  |  |  | 27.3 | 60 |  | mg/L | 否 |  |  | 是
2022年上半年监督性监测 | 南通东邦纺织品有限公司 | 水环境 | 棉纺织及印染精加工 |  | 纺织染整工业水污染物排放标准(GB4287-2012) | 表2新建企业水污染物排放浓度限值及单位产品基准排水量,企业废水总排放口 | 排口 | 化学需氧量 | 2022-05-21 | 0 |  |  |  | 19 | 200 |  | mg/L | 否 |  |  | 是
2022年上半年监督性监测 | 南通东邦纺织品有限公司 | 水环境 | 棉纺织及印染精加工 |  | 纺织染整工业水污染物排放标准(GB4287-2012) | 新建企业水污染物排放浓度限值 | 排口 | pH值 | 2022-05-21 | 0 |  |  |  | 7.8 | 9 | 6 | 无量纲 | 否 |  |  | 是
2022年上半年监督性监测 | 南通东邦纺织品有限公司 | 水环境 | 棉纺织及印染精加工 |  | 纺织染整工业水污染物排放标准(GB4287-2012) | 表2新建企业水污染物排放浓度限值及单位产品基准排水量,企业废水总排放口 | 排口 | 总磷（以P计） | 2022-05-21 | 0 |  |  |  | 0.07 | 1.5 |  | mg/L | 否 |  |  | 是
2022年上半年监督性监测 | 南通东邦纺织品有限公司 | 水环境 | 棉纺织及印染精加工 |  | 纺织染整工业水污染物排放标准(GB4287-2012) | 表2新建企业水污染物排放浓度限值及单位产品基准排水量,企业废水总排放口 | 排口 | 悬浮物 | 2022-05-21 | 0 |  |  |  | 9 | 100 |  | mg/L | 否 |  |  | 是
2022年上半年监督性监测 | 南通东邦纺织品有限公司 | 水环境 | 棉纺织及印染精加工 |  | 纺织染整工业水污染物排放标准(GB4287-2012) | 表2新建企业水污染物排放浓度限值及单位产品基准排水量,企业废水总排放口 | 排口 | 氨氮（NH3-N） | 2022-05-21 | 0 |  |  |  | 0.21 | 20 |  | mg/L | 否 |  |  | 是
2022年上半年监督性监测 | 南通英瑞染织有限公司 | 水环境 | 棉印染精加工 |  | 污水排入城镇下水道水质标准(GB/T31962-2015) | 污水排入城镇下水道水质控制项目限值,B级 | 废水总排口监测点(DW001) | 总磷（以P计） | 2022-05-21 | 0 |  |  |  | 0.32 | 8 |  | mg/L | 否 |  |  | 是
2022年上半年监督性监测 | 南通英瑞染织有限公司 | 水环境 | 棉印染精加工 |  | 污水排入城镇下水道水质标准(GB/T31962-2015) | 污水排入城镇下水道水质控制项目限值,B级 | 废水总排口监测点(DW001) | 氨氮（NH3-N） | 2022-05-21 | 0 |  |  |  | 4.33 | 45 |  | mg/L | 否 |  |  | 是
2022年上半年监督性监测 | 南通英瑞染织有限公司 | 水环境 | 棉印染精加工 |  | 污水排入城镇下水道水质标准(GB/T31962-2015) | 污水排入城镇下水道水质控制项目限值,B级 | 废水总排口监测点(DW001) | 化学需氧量 | 2022-05-21 | 0 |  |  |  | 52.7 | 500 |  | mg/L | 否 |  |  | 是
2022年上半年监督性监测 | 南通英瑞染织有限公司 | 水环境 | 棉印染精加工 |  | 污水排入城镇下水道水质标准(GB/T31962-2015) | 污水排入城镇下水道水质控制项目限值,B级 | 废水总排口监测点(DW001) | 悬浮物 | 2022-05-21 | 0 |  |  |  | 8.3 | 400 |  | mg/L | 否 |  |  | 是
2022年上半年监督性监测 | 南通英瑞染织有限公司 | 水环境 | 棉印染精加工 |  | 污水排入城镇下水道水质标准(GB/T31962-2015) | 污水排入城镇下水道水质控制项目限值,B级 | 废水总排口监测点(DW001) | pH值 | 2022-05-21 | 0 |  |  |  | 7.4 | 9.5 | 6.5 | 无量纲 | 否 |  |  | 是

## 无组织
任务名称 | 企业名称 | 名录类别 | 行业类别 | 执行标准名称 | 执行标准条目名称 | 监测点 | 监测项目 | 监测日期 | 风向 | 风速（m/s） | 温度(℃) | 压力（kPa） | 排放浓度 | 上限 | 下限 | 单位 | 是否超标 | 超标倍数 | 备注
2022年上半年监督性监测 | 南通万达锅炉有限公司 | 大气环境 | 锅炉及辅助设备制造 | 大气污染物综合排放标准(GB16297-1996) | （表2）新污染源大气污染物排放限值（1997年1月1日起）,无组织排放监控浓度限值,通用 | 下风向3#点 | 非甲烷总烃 | 2022-03-15 |  |  |  |  | 0.81 | 4.0 |  | mg/m3 | 否
2022年上半年监督性监测 | 南通万达锅炉有限公司 | 大气环境 | 锅炉及辅助设备制造 | 大气污染物综合排放标准(GB16297-1996) | （表2）新污染源大气污染物排放限值（1997年1月1日起）,最高允许排放浓度,通用 | 下风向3#点 | 颗粒物 | 2022-03-15 |  |  |  |  | 0.179 | 1.0 |  | mg/m3 | 否
2022年上半年监督性监测 | 南通万达锅炉有限公司 | 大气环境 | 锅炉及辅助设备制造 | 大气污染物综合排放标准(GB16297-1996) | （表2）新污染源大气污染物排放限值（1997年1月1日起）,无组织排放监控浓度限值,通用 | 下风向2#点 | 非甲烷总烃 | 2022-03-15 |  |  |  |  | 0.93 | 4.0 |  | mg/m3 | 否
2022年上半年监督性监测 | 南通万达锅炉有限公司 | 大气环境 | 锅炉及辅助设备制造 | 大气污染物综合排放标准(GB16297-1996) | （表2）新污染源大气污染物排放限值（1997年1月1日起）,最高允许排放浓度,通用 | 下风向2#点 | 颗粒物 | 2022-03-15 |  |  |  |  | 0.166 | 1.0 |  | mg/m3 | 否
2022年上半年监督性监测 | 南通万达锅炉有限公司 | 大气环境 | 锅炉及辅助设备制造 | 大气污染物综合排放标准(GB16297-1996) | （表2）新污染源大气污染物排放限值（1997年1月1日起）,最高允许排放浓度,通用 | 下风向4#点 | 颗粒物 | 2022-03-15 |  |  |  |  | 0.19 | 1.0 |  | mg/m3 | 否
2022年上半年监督性监测 | 南通万达锅炉有限公司 | 大气环境 | 锅炉及辅助设备制造 | 大气污染物综合排放标准(GB16297-1996) | （表2）新污染源大气污染物排放限值（1997年1月1日起）,无组织排放监控浓度限值,通用 | 下风向4#点 | 非甲烷总烃 | 2022-03-15 |  |  |  |  | 0.98 | 4.0 |  | mg/m3 | 否
2022年上半年监督性监测 | 南通万达锅炉有限公司 | 大气环境 | 锅炉及辅助设备制造 | 大气污染物综合排放标准(GB16297-1996) | （表2）新污染源大气污染物排放限值（1997年1月1日起）,最高允许排放浓度,通用 | 上风向1#点 | 颗粒物 | 2022-03-15 |  |  |  |  | 0.179 | 1.0 |  | mg/m3 | 否
2022年上半年监督性监测 | 南通万达锅炉有限公司 | 大气环境 | 锅炉及辅助设备制造 | 大气污染物综合排放标准(GB16297-1996) | （表2）新污染源大气污染物排放限值（1997年1月1日起）,无组织排放监控浓度限值,通用 | 上风向1#点 | 非甲烷总烃 | 2022-03-15 |  |  |  |  | 0.73 | 4.0 |  | mg/m3 | 否

## 周边环境
任务名称 | 企业名称 | 名录类别 | 行业类别 | 执行标准名称 | 执行标准条目名称 | 监测点 | 监测项目 | 监测日期 | 周边环境-环境空气 | 周边环境-环境空气 | 周边环境-环境空气 | 周边环境-环境空气 | 周边环境-环境空气 | 周边环境-地表水 | 周边环境-地表水 | 周边环境-地表水 | 周边环境-地表水 | 周边环境-地下水 | 周边环境-地下水 | 周边环境-土壤 | 周边环境-土壤 | 周边环境-土壤 | 周边环境-土壤 | 周边环境-土壤 | 周边环境-噪声 | 周边环境-噪声 | 折算/浓度/昼间 | 夜间 | 上限 | 下限 | 单位 | 是否超标 | 超标倍数 | 备注
[9 empty] | 湿度(%) | 气温（℃ | 气压(kPa) | 风速(m/s) | 风向 | 流量(m³/s) | 感官描述 | 有无漂浮物 | 有无油 | 井深（m） | 水位（m） | 采样深度(m) | 土壤颜色 | 土壤水分(%) | 利用情况 | 土壤pH值 | 声源 | 风速(m/s)
2022年上半年监督性监测 | 南通惠民固废处置技术有限公司 | 土壤环境 | 危险废物治理 | 土壤环境质量建设用地土壤污染风险管控标准标准(试行)(GB36600-2018) | 表1 建设用地土壤污染风险筛选值与管制值（基本项目）,第二类用地-筛选值 | 惠民固废土壤西南3#点 | 汞 | 2022-05-31 | [18 empty] | 0.165 |  | 38 |  | mg/KG | 否
2022年上半年监督性监测 | 南通惠民固废处置技术有限公司 | 土壤环境 | 危险废物治理 | 土壤环境质量建设用地土壤污染风险管控标准标准(试行)(GB36600-2018) | 表1 建设用地土壤污染风险筛选值与管制值（基本项目）,第二类用地-筛选值 | 惠民固废土壤西南3#点 | 镉 | 2022-05-31 | [18 empty] | 0.14 |  | 65 |  | mg/KG | 否
2022年上半年监督性监测 | 南通惠民固废处置技术有限公司 | 土壤环境 | 危险废物治理 | 土壤环境质量建设用地土壤污染风险管控标准标准(试行)(GB36600-2018) | 表1 建设用地土壤污染风险筛选值与管制值（基本项目）,第二类用地-筛选值 | 惠民固废土壤西南3#点 | 镍 | 2022-05-31 | [18 empty] | 40 |  | 900 |  | mg/KG | 否
2022年上半年监督性监测 | 南通惠民固废处置技术有限公司 | 土壤环境 | 危险废物治理 | 土壤环境质量建设用地土壤污染风险管控标准标准(试行)(GB36600-2018) | 表1 建设用地土壤污染风险筛选值与管制值（基本项目）,第二类用地-筛选值 | 惠民固废土壤西南3#点 | 砷 | 2022-05-31 | [18 empty] | 8.06 |  | 60 |  | mg/KG | 否
2022年上半年监督性监测 | 南通惠民固废处置技术有限公司 | 土壤环境 | 危险废物治理 | 土壤环境质量建设用地土壤污染风险管控标准标准(试行)(GB36600-2018) | 表1 建设用地土壤污染风险筛选值与管制值（基本项目）,第二类用地-筛选值 | 惠民固废土壤西南3#点 | 铜 | 2022-05-31 | [18 empty] | 25 |  | 18000 |  | mg/KG | 否
2022年上半年监督性监测 | 南通惠民固废处置技术有限公司 | 土壤环境 | 危险废物治理 | 土壤环境质量建设用地土壤污染风险管控标准标准(试行)(GB36600-2018) | 表1 建设用地土壤污染风险筛选值与管制值（基本项目）,第二类用地-筛选值 | 惠民固废土壤西南3#点 | 铬（六价） | 2022-05-31 | [18 empty] | 0 |  | 5.7 |  | mg/KG | 否
2022年上半年监督性监测 | 南通惠民固废处置技术有限公司 | 土壤环境 | 危险废物治理 | 土壤环境质量建设用地土壤污染风险管控标准标准(试行)(GB36600-2018) | 表1 建设用地土壤污染风险筛选值与管制值（基本项目）,第二类用地-筛选值 | 惠民固废土壤西南3#点 | 铅 | 2022-05-31 | [18 empty] | 23.7 |  | 800 |  | mg/KG | 否
2022年上半年监督性监测 | 南通惠民固废处置技术有限公司 | 土壤环境 | 危险废物治理 | 土壤环境质量建设用地土壤污染风险管控标准标准(试行)(GB36600-2018) | 表1 建设用地土壤污染风险筛选值与管制值（基本项目）,第二类用地-筛选值 | 惠民固废土壤西北2#点 | 铜 | 2022-05-31 | [18 empty] | 19 |  | 18000 |  | mg/KG | 否
2022年上半年监督性监测 | 南通惠民固废处置技术有限公司 | 土壤环境 | 危险废物治理 | 土壤环境质量建设用地土壤污染风险管控标准标准(试行)(GB36600-2018) | 表1 建设用地土壤污染风险筛选值与管制值（基本项目）,第二类用地-筛选值 | 惠民固废土壤西北2#点 | 铅 | 2022-05-31 | [18 empty] | 18.6 |  | 800 |  | mg/KG | 否
2022年上半年监督性监测 | 南通惠民固废处置技术有限公司 | 土壤环境 | 危险废物治理 | 土壤环境质量建设用地土壤污染风险管控标准标准(试行)(GB36600-2018) | 表1 建设用地土壤污染风险筛选值与管制值（基本项目）,第二类用地-筛选值 | 惠民固废土壤西北2#点 | 镉 | 2022-05-31 | [18 empty] | 0.11 |  | 65 |  | mg/KG | 否
2022年上半年监督性监测 | 南通惠民固废处置技术有限公司 | 土壤环境 | 危险废物治理 | 土壤环境质量建设用地土壤污染风险管控标准标准(试行)(GB36600-2018) | 表1 建设用地土壤污染风险筛选值与管制值（基本项目）,第二类用地-筛选值 | 惠民固废土壤西北2#点 | 砷 | 2022-05-31 | [18 empty] | 5.49 |  | 60 |  | mg/KG | 否
2022年上半年监督性监测 | 南通惠民固废处置技术有限公司 | 土壤环境 | 危险废物治理 | 土壤环境质量建设用地土壤污染风险管控标准标准(试行)(GB36600-2018) | 表1 建设用地土壤污染风险筛选值与管制值（基本项目）,第二类用地-筛选值 | 惠民固废土壤西北2#点 | 镍 | 2022-05-31 | [18 empty] | 38 |  | 900 |  | mg/KG | 否
2022年上半年监督性监测 | 南通惠民固废处置技术有限公司 | 土壤环境 | 危险废物治理 | 土壤环境质量建设用地土壤污染风险管控标准标准(试行)(GB36600-2018) | 表1 建设用地土壤污染风险筛选值与管制值（基本项目）,第二类用地-筛选值 | 惠民固废土壤西北2#点 | 汞 | 2022-05-31 | [18 empty] | 0.145 |  | 38 |  | mg/KG | 否
2022年上半年监督性监测 | 南通惠民固废处置技术有限公司 | 土壤环境 | 危险废物治理 | 土壤环境质量建设用地土壤污染风险管控标准标准(试行)(GB36600-2018) | 表1 建设用地土壤污染风险筛选值与管制值（基本项目）,第二类用地-筛选值 | 惠民固废土壤西北2#点 | 铬（六价） | 2022-05-31 | [18 empty] | 0 |  | 5.7 |  | mg/KG | 否
2022年上半年监督性监测 | 南通惠民固废处置技术有限公司 | 土壤环境 | 危险废物治理 | 土壤环境质量建设用地土壤污染风险管控标准标准(试行)(GB36600-2018) | 表1 建设用地土壤污染风险筛选值与管制值（基本项目）,第二类用地-筛选值 | 惠民固废土壤东北1#点 | 镍 | 2022-05-31 | [18 empty] | 47 |  | 900 |  | mg/KG | 否
2022年上半年监督性监测 | 南通惠民固废处置技术有限公司 | 土壤环境 | 危险废物治理 | 土壤环境质量建设用地土壤污染风险管控标准标准(试行)(GB36600-2018) | 表1 建设用地土壤污染风险筛选值与管制值（基本项目）,第二类用地-筛选值 | 惠民固废土壤东北1#点 | 镉 | 2022-05-31 | [18 empty] | 0.12 |  | 65 |  | mg/KG | 否
2022年上半年监督性监测 | 南通惠民固废处置技术有限公司 | 土壤环境 | 危险废物治理 | 土壤环境质量建设用地土壤污染风险管控标准标准(试行)(GB36600-2018) | 表1 建设用地土壤污染风险筛选值与管制值（基本项目）,第二类用地-筛选值 | 惠民固废土壤东北1#点 | 铜 | 2022-05-31 | [18 empty] | 20 |  | 18000 |  | mg/KG | 否
2022年上半年监督性监测 | 南通惠民固废处置技术有限公司 | 土壤环境 | 危险废物治理 | 土壤环境质量建设用地土壤污染风险管控标准标准(试行)(GB36600-2018) | 表1 建设用地土壤污染风险筛选值与管制值（基本项目）,第二类用地-筛选值 | 惠民固废土壤东北1#点 | 砷 | 2022-05-31 | [18 empty] | 6.87 |  | 60 |  | mg/KG | 否
2022年上半年监督性监测 | 南通惠民固废处置技术有限公司 | 土壤环境 | 危险废物治理 | 土壤环境质量建设用地土壤污染风险管控标准标准(试行)(GB36600-2018) | 表1 建设用地土壤污染风险筛选值与管制值（基本项目）,第二类用地-筛选值 | 惠民固废土壤东北1#点 | 铬（六价） | 2022-05-31 | [18 empty] | 0 |  | 5.7 |  | mg/KG | 否
2022年上半年监督性监测 | 南通惠民固废处置技术有限公司 | 土壤环境 | 危险废物治理 | 土壤环境质量建设用地土壤污染风险管控标准标准(试行)(GB36600-2018) | 表1 建设用地土壤污染风险筛选值与管制值（基本项目）,第二类用地-筛选值 | 惠民固废土壤东北1#点 | 铅 | 2022-05-31 | [18 empty] | 20.5 |  | 800 |  | mg/KG | 否
2022年上半年监督性监测 | 南通惠民固废处置技术有限公司 | 土壤环境 | 危险废物治理 | 土壤环境质量建设用地土壤污染风险管控标准标准(试行)(GB36600-2018) | 表1 建设用地土壤污染风险筛选值与管制值（基本项目）,第二类用地-筛选值 | 惠民固废土壤东北1#点 | 汞 | 2022-05-31 | [18 empty] | 0.119 |  | 38 |  | mg/KG | 否
2022年上半年监督性监测 | 金通灵科技集团股份有限公司 | 土壤环境 | 制造业 | 土壤环境质量建设用地土壤污染风险管控标准标准(试行)(GB36600-2018) | 表1 建设用地土壤污染风险筛选值与管制值（基本项目）,第二类用地-筛选值 | T3 | 镉 | 2022-06-07 | [18 empty] | 0.06 |  | 65 |  | mg/KG | 否
2022年上半年监督性监测 | 金通灵科技集团股份有限公司 | 土壤环境 | 制造业 | 土壤环境质量建设用地土壤污染风险管控标准标准(试行)(GB36600-2018) | 表1 建设用地土壤污染风险筛选值与管制值（基本项目）,第二类用地-筛选值 | T3 | 铅 | 2022-06-07 | [18 empty] | 12.2 |  | 800 |  | mg/KG | 否
2022年上半年监督性监测 | 金通灵科技集团股份有限公司 | 土壤环境 | 制造业 | 土壤环境质量建设用地土壤污染风险管控标准标准(试行)(GB36600-2018) | 表1 建设用地土壤污染风险筛选值与管制值（基本项目）,第二类用地-筛选值 | T3 | 铬（六价） | 2022-06-07 | [18 empty] | 0 |  | 5.7 |  | mg/KG | 否
2022年上半年监督性监测 | 金通灵科技集团股份有限公司 | 土壤环境 | 制造业 | 土壤环境质量建设用地土壤污染风险管控标准标准(试行)(GB36600-2018) | 表1 建设用地土壤污染风险筛选值与管制值（基本项目）,第二类用地-筛选值 | T3 | 镍 | 2022-06-07 | [18 empty] | 32 |  | 900 |  | mg/KG | 否
2022年上半年监督性监测 | 金通灵科技集团股份有限公司 | 土壤环境 | 制造业 | 土壤环境质量建设用地土壤污染风险管控标准标准(试行)(GB36600-2018) | 表1 建设用地土壤污染风险筛选值与管制值（基本项目）,第二类用地-筛选值 | T3 | 砷 | 2022-06-07 | [18 empty] | 4.94 |  | 60 |  | mg/KG | 否
2022年上半年监督性监测 | 金通灵科技集团股份有限公司 | 土壤环境 | 制造业 | 土壤环境质量建设用地土壤污染风险管控标准标准(试行)(GB36600-2018) | 表1 建设用地土壤污染风险筛选值与管制值（基本项目）,第二类用地-筛选值 | T3 | 铜 | 2022-06-07 | [18 empty] | 16 |  | 18000 |  | mg/KG | 否
2022年上半年监督性监测 | 金通灵科技集团股份有限公司 | 土壤环境 | 制造业 | 土壤环境质量建设用地土壤污染风险管控标准标准(试行)(GB36600-2018) | 表1 建设用地土壤污染风险筛选值与管制值（基本项目）,第二类用地-筛选值 | T3 | 汞 | 2022-06-07 | [18 empty] | 0.0936 |  | 38 |  | mg/KG | 否
2022年上半年监督性监测 | 金通灵科技集团股份有限公司 | 土壤环境 | 制造业 | 土壤环境质量建设用地土壤污染风险管控标准标准(试行)(GB36600-2018) | 表1 建设用地土壤污染风险筛选值与管制值（基本项目）,第二类用地-筛选值 | T1 | 砷 | 2022-06-07 | [18 empty] | 3.9 |  | 60 |  | mg/KG | 否
2022年上半年监督性监测 | 金通灵科技集团股份有限公司 | 土壤环境 | 制造业 | 土壤环境质量建设用地土壤污染风险管控标准标准(试行)(GB36600-2018) | 表1 建设用地土壤污染风险筛选值与管制值（基本项目）,第二类用地-筛选值 | T1 | 铜 | 2022-06-07 | [18 empty] | 13 |  | 18000 |  | mg/KG | 否
2022年上半年监督性监测 | 金通灵科技集团股份有限公司 | 土壤环境 | 制造业 | 土壤环境质量建设用地土壤污染风险管控标准标准(试行)(GB36600-2018) | 表1 建设用地土壤污染风险筛选值与管制值（基本项目）,第二类用地-筛选值 | T1 | 铅 | 2022-06-07 | [18 empty] | 13.5 |  | 800 |  | mg/KG | 否
2022年上半年监督性监测 | 金通灵科技集团股份有限公司 | 土壤环境 | 制造业 | 土壤环境质量建设用地土壤污染风险管控标准标准(试行)(GB36600-2018) | 表1 建设用地土壤污染风险筛选值与管制值（基本项目）,第二类用地-筛选值 | T1 | 镉 | 2022-06-07 | [18 empty] | 0.07 |  | 65 |  | mg/KG | 否
2022年上半年监督性监测 | 金通灵科技集团股份有限公司 | 土壤环境 | 制造业 | 土壤环境质量建设用地土壤污染风险管控标准标准(试行)(GB36600-2018) | 表1 建设用地土壤污染风险筛选值与管制值（基本项目）,第二类用地-筛选值 | T1 | 铬（六价） | 2022-06-07 | [18 empty] | 0 |  | 5.7 |  | mg/KG | 否
2022年上半年监督性监测 | 金通灵科技集团股份有限公司 | 土壤环境 | 制造业 | 土壤环境质量建设用地土壤污染风险管控标准标准(试行)(GB36600-2018) | 表1 建设用地土壤污染风险筛选值与管制值（基本项目）,第二类用地-筛选值 | T1 | 镍 | 2022-06-07 | [18 empty] | 33 |  | 900 |  | mg/KG | 否
2022年上半年监督性监测 | 金通灵科技集团股份有限公司 | 土壤环境 | 制造业 | 土壤环境质量建设用地土壤污染风险管控标准标准(试行)(GB36600-2018) | 表1 建设用地土壤污染风险筛选值与管制值（基本项目）,第二类用地-筛选值 | T1 | 汞 | 2022-06-07 | [18 empty] | 0.0701 |  | 38 |  | mg/KG | 否
2022年上半年监督性监测 | 金通灵科技集团股份有限公司 | 土壤环境 | 制造业 | 土壤环境质量建设用地土壤污染风险管控标准标准(试行)(GB36600-2018) | 表1 建设用地土壤污染风险筛选值与管制值（基本项目）,第二类用地-筛选值 | T2 | 铜 | 2022-06-07 | [18 empty] | 14 |  | 18000 |  | mg/KG | 否
2022年上半年监督性监测 | 金通灵科技集团股份有限公司 | 土壤环境 | 制造业 | 土壤环境质量建设用地土壤污染风险管控标准标准(试行)(GB36600-2018) | 表1 建设用地土壤污染风险筛选值与管制值（基本项目）,第二类用地-筛选值 | T2 | 铬（六价） | 2022-06-07 | [18 empty] | 0 |  | 5.7 |  | mg/KG | 否
2022年上半年监督性监测 | 金通灵科技集团股份有限公司 | 土壤环境 | 制造业 | 土壤环境质量建设用地土壤污染风险管控标准标准(试行)(GB36600-2018) | 表1 建设用地土壤污染风险筛选值与管制值（基本项目）,第二类用地-筛选值 | T2 | 镉 | 2022-06-07 | [18 empty] | 0.06 |  | 65 |  | mg/KG | 否
2022年上半年监督性监测 | 金通灵科技集团股份有限公司 | 土壤环境 | 制造业 | 土壤环境质量建设用地土壤污染风险管控标准标准(试行)(GB36600-2018) | 表1 建设用地土壤污染风险筛选值与管制值（基本项目）,第二类用地-筛选值 | T2 | 汞 | 2022-06-07 | [18 empty] | 0.0571 |  | 38 |  | mg/KG | 否
2022年上半年监督性监测 | 金通灵科技集团股份有限公司 | 土壤环境 | 制造业 | 土壤环境质量建设用地土壤污染风险管控标准标准(试行)(GB36600-2018) | 表1 建设用地土壤污染风险筛选值与管制值（基本项目）,第二类用地-筛选值 | T2 | 镍 | 2022-06-07 | [18 empty] | 32 |  | 900 |  | mg/KG | 否
2022年上半年监督性监测 | 金通灵科技集团股份有限公司 | 土壤环境 | 制造业 | 土壤环境质量建设用地土壤污染风险管控标准标准(试行)(GB36600-2018) | 表1 建设用地土壤污染风险筛选值与管制值（基本项目）,第二类用地-筛选值 | T2 | 铅 | 2022-06-07 | [18 empty] | 10 |  | 800 |  | mg/KG | 否
2022年上半年监督性监测 | 金通灵科技集团股份有限公司 | 土壤环境 | 制造业 | 土壤环境质量建设用地土壤污染风险管控标准标准(试行)(GB36600-2018) | 表1 建设用地土壤污染风险筛选值与管制值（基本项目）,第二类用地-筛选值 | T2 | 砷 | 2022-06-07 | [18 empty] | 4.49 |  | 60 |  | mg/KG | 否